## 1
公 共 用 水 域 水 質 測 定 結 果 個 表
| 都道府県 コード | 統一番号 | 地点 | 類型 |  |  |  | 調査年度 | 調査区分 | 水域名 | 土岐川上流 | [5 empty] | 調査担当 機関名 |  |  | 岐阜県 | [11 empty] | 枚目／
枚数
[10 empty] | 地点名 | 瑞浪大橋 | [5 empty] | （分析担当 機関名） |  |  | (東濃保健所・外部委託機関) | [11 empty] | 01 |  |  | 01
| 21 | 016 | 01 | A | - | - | イ | 2015 | 0
|  |  |  | 採取月日 | [7 empty] | 04．22 |  | 05．13 | 06．03 | 07．01 |  |  | 08．05 |  | 09．30 |  | 10．14 |  | 11．04 |  | 12．02 |  | 01．13 |  | 02．03 |  |  | 03．02
|  |  |  | 採取時刻 | [7 empty] | 08：45 |  | 08：30 | 08：52 | 09：10 |  |  | 08：20 |  | 08：30 |  | 09：40 |  | 12：05 |  | 09：00 |  | 08：35 |  | 09：10 |  |  | 08：30
一般項目 |  |  |  | 天候 | [7 empty] | 晴れ |  | 晴れ | 雨 | 雨 |  |  | 晴れ |  | 晴れ |  | 晴れ |  | 晴れ |  | 晴れ |  | 晴れ |  | 晴れ |  |  | 晴れ
|  |  |  | 気温 | [6 empty] | (℃) | 18.5 |  | 16.5 | 20.0 | 19.5 |  |  | 27.0 |  | 16.5 |  | 16.5 |  | 20.0 |  | 8.5 |  | -1.0 |  | 1.0 |  |  | 2.5
|  |  |  | 水温 | [6 empty] | (℃) | 14.0 |  | 16.0 | 20.0 | 19.0 |  |  | 27.5 |  | 17.0 |  | 15.0 |  | 15.5 |  | 7.5 |  | 2.5 |  | 3.0 |  |  | 3.0
|  |  |  | 流量 | [6 empty] | (m3/sec)
|  |  |  | 採取位置 | [7 empty] | 流心 |  | 流心 | 流心 | 流心 |  |  | 流心 |  | 流心 |  | 流心 |  | 流心 |  | 流心 |  | 流心 |  | 流心 |  |  | 流心
|  |  |  | 採取水深 | [6 empty] | (m)
|  |  |  | 全水深 | [6 empty] | (m)
|  |  |  | 透明度 | [6 empty] | (m)
生活環境項目（河川） |  |  |  | ｐＨ | [7 empty] | 7.5 |  | 7.3 | 7.3 | 7.5 |  |  | 8.6 |  | 8.0 |  | 8.1 |  | 8.8 |  | 7.8 |  | 7.7 |  | 7.6 |  |  | 7.6
|  |  |  | ＤＯ | [6 empty] | (mg/l) | 10 |  | 10 | 8.8 | 9.1 |  |  | 8.9 |  | 10 |  | 11 |  | 8.8 |  | 12 |  | 13 |  | 13 |  |  | 14
|  |  |  | ＢＯＤ | [6 empty] | (mg/l) | 1.1 |  | 1.2 | 2.7 | 1.2 |  |  | 0.8 |  | 1.4 |  | 1.4 |  | 1.1 |  | 1.6 |  | 0.9 |  | 1.5 |  |  | 1.0
|  |  |  | ＣＯＤ | [6 empty] | (mg/l) | 2.3 |  | 4.9 | 5.8 | 4.0 |  |  | 4.1 |  | 2.1 |  | 2.4 |  | 2.8 |  | 1.1 |  | 1.9 |  | 2.0 |  |  | 1.8
|  |  |  | ＳＳ | [6 empty] | (mg/l) | 2 |  | 7 | 19 | 6 |  |  | 1 | < | 1 | < | 1 | < | 1 | < | 1 | < | 1 |  | 1 |  | < | 1
|  |  |  | 大腸菌群数 | [6 empty] | (MPN/100ml) | 1.3E03 |  | 1.7E04 | 3.5E04 | 9.2E04 |  |  | 4.9E04 |  | 1.4E04 |  | 2.8E03 |  | 1.3E03 |  | 7.9E02 |  | 3.3E02 |  | 1.4E03 |  |  | 7.9E02
|  |  |  | ｎ－ヘキサン抽出物質 | [6 empty] | (mg/l)
|  |  |  | 全窒素 | [6 empty] | (mg/l) |  |  | 1.1 |  |  |  |  | 0.38 | [5 empty] | 0.81 | [5 empty] | 1.0
|  |  |  | 全燐 | [6 empty] | (mg/l) |  |  | 0.089 |  |  |  |  | 0.019 | [5 empty] | 0.017 | [5 empty] | 0.022
健康項目 |  |  |  | カドミウム | [6 empty] | (mg/l) |  | < | 0.0003
|  |  |  | 全シアン | [6 empty] | (mg/l) |  |  | ＮＤ
|  |  |  | 鉛 | [6 empty] | (mg/l) |  | < | 0.005
|  |  |  | 六価クロム | [6 empty] | (mg/l) |  | < | 0.04
|  |  |  | 砒素 | [6 empty] | (mg/l) |  | < | 0.005
|  |  |  | 総水銀 | [6 empty] | (mg/l) |  | < | 0.0005
|  |  |  | アルキル水銀 | [6 empty] | (mg/l)
|  |  |  | ＰＣＢ | [6 empty] | (mg/l) |  |  | ＮＤ
|  |  |  | ジクロロメタン | [6 empty] | (mg/l) |  | < | 0.002
|  |  |  | 四塩化炭素 | [6 empty] | (mg/l) |  | < | 0.0002
|  |  |  | １，２－ジクロロエタン | [6 empty] | (mg/l) |  | < | 0.0004
|  |  |  | １，１－ジクロロエチレン | [6 empty] | (mg/l) |  | < | 0.002
|  |  |  | シス－１，２－ジクロロエチレン | [6 empty] | (mg/l) |  | < | 0.004
|  |  |  | １，１，１－トリクロロエタン | [6 empty] | (mg/l) |  | < | 0.0005
|  |  |  | １，１，２－トリクロロエタン | [6 empty] | (mg/l) |  | < | 0.0006
|  |  |  | トリクロロエチレン | [6 empty] | (mg/l) |  | < | 0.002
|  |  |  | テトラクロロエチレン | [6 empty] | (mg/l) |  | < | 0.0005
|  |  |  | １，３－ジクロロプロペン | [6 empty] | (mg/l) | [6 empty] | < | 0.0002
|  |  |  | チウラム | [6 empty] | (mg/l) | [6 empty] | < | 0.0006
|  |  |  | シマジン | [6 empty] | (mg/l) | [6 empty] | < | 0.0003
|  |  |  | チオベンカルブ | [6 empty] | (mg/l) | [6 empty] | < | 0.002
|  |  |  | ベンゼン | [6 empty] | (mg/l) |  | < | 0.001
|  |  |  | セレン | [6 empty] | (mg/l) |  | < | 0.002
|  |  |  | 硝酸性窒素及び亜硝酸性窒素 | [6 empty] | (mg/l) |  |  | 0.57
|  |  |  | 硝酸性窒素 | [6 empty] | (mg/l) |  |  | 0.56
|  |  |  | 亜硝酸性窒素 | [6 empty] | (mg/l) |  |  | 0.005
|  |  |  | ふっ素 | [6 empty] | (mg/l) |  |  | 0.1 |  |  |  |  | 0.2 | [5 empty] | 0.2 | [5 empty] | 0.1
|  |  |  | ほう素 | [6 empty] | (mg/l) |  | < | 0.02 |  |  |  |  | 0.02 |  |  |  |  | < | 0.02 |  |  |  |  | < | 0.02
|  |  |  | １，４－ジオキサン | [6 empty] | (mg/l)
水生生物基準項目 |  |  |  | 全亜鉛 | [6 empty] | (mg/l) | 0.0070 |  | 0.010 | 0.040 | 0.0080 |  |  | 0.0020 |  | 0.0010 |  | 0.0020 |  | 0.0010 |  | 0.0020 |  | 0.0020 |  | 0.0050 |  |  | 0.0030
|  |  |  | ノニルフェノール | [6 empty] | (mg/l) |  | < | 0.00006 |  |  |  | < | 0.00006 |  |  |  |  | < | 0.00006 |  |  |  |  | < | 0.00006
|  |  |  | ＬＡＳ | [6 empty] | (mg/l) |  | < | 0.0006 |  |  |  | < | 0.0006 |  |  |  |  | < | 0.0006 |  |  |  |  | < | 0.0006
水生生物要監視項目 |  |  |  | クロロホルム | [6 empty] | (mg/l) |  | < | 0.006 | [9 empty] | < | 0.006
|  |  |  | フェノール | [6 empty] | (mg/l) |  | < | 0.001 | [9 empty] | < | 0.001
|  |  |  | ホルムアルデヒド | [6 empty] | (mg/l) |  | < | 0.03 | [9 empty] | < | 0.03
|  |  |  | ４－ｔ－オクチルフェノール | [6 empty] | (mg/l) |  | < | 0.00007 | [9 empty] | < | 0.00007
|  |  |  | アニリン | [6 empty] | (mg/l) |  | < | 0.002 | [9 empty] | < | 0.002
|  |  |  | ２，４－ジクロロフェノール | [6 empty] | (mg/l) |  | < | 0.0003 | [9 empty] | < | 0.0003
要監視項目 |  |  |  | クロロホルム | [6 empty] | (mg/l) |  | < | 0.006 | [9 empty] | < | 0.006
|  |  |  | トランス－１，２－ジクロロエチレン | [6 empty] | (mg/l)
|  |  |  | １，２－ジクロロプロパン | [6 empty] | (mg/l)
|  |  |  | ｐ－ジクロロベンゼン | [6 empty] | (mg/l)
|  |  |  | イソキサチオン | [6 empty] | (mg/l)
|  |  |  | ダイアジノン | [6 empty] | (mg/l)
|  |  |  | フェニトロチオン（ＭＥＰ） | [6 empty] | (mg/l)
|  |  |  | イソプロチオラン | [6 empty] | (mg/l)
|  |  |  | オキシン銅（有機銅） | [6 empty] | (mg/l)
|  |  |  | クロロタロニル（ＴＰＮ） | [6 empty] | (mg/l)
|  |  |  | プロピザミド | [6 empty] | (mg/l)
|  |  |  | ＥＰＮ | [6 empty] | (mg/l)
|  |  |  | ジクロルボス（ＤＤＶＰ） | [6 empty] | (mg/l)
|  |  |  | フェノブカルブ（ＢＰＭＣ） | [6 empty] | (mg/l)
|  |  |  | イプロベンホス（ＩＢＰ） | [6 empty] | (mg/l)
|  |  |  | クロルニトロフェン（ＣＮＰ） | [6 empty] | (mg/l)
|  |  |  | トルエン | [6 empty] | (mg/l)
|  |  |  | キシレン | [6 empty] | (mg/l)
|  |  |  | フタル酸ジエチルへキシル | [6 empty] | (mg/l)
|  |  |  | ニッケル | [6 empty] | (mg/l)
|  |  |  | モリブデン | [6 empty] | (mg/l)
|  |  |  | アンチモン | [6 empty] | (mg/l)
|  |  |  | 塩化ビニルモノマー | [6 empty] | (mg/l)
|  |  |  | エピクロロヒドリン | [6 empty] | (μg/l)
|  |  |  | 全マンガン | [6 empty] | (mg/l)
|  |  |  | ウラン | [6 empty] | (mg/l)
その他項目 |  |  |  | フェノール類 | [6 empty] | (mg/l)
|  |  |  | 銅 | [6 empty] | (mg/l)
|  |  |  | 鉄（溶解性） | [6 empty] | (mg/l)
|  |  |  | マンガン（溶解性） | [6 empty] | (mg/l)
|  |  |  | クロム | [6 empty] | (mg/l)
|  |  |  | アンモニア性窒素 | [6 empty] | (mg/l)
|  |  |  | 全有機性窒素 | [6 empty] | (mg/l)
|  |  |  | オルトリン酸態リン | [6 empty] | (mg/l)
|  |  |  | ＴＯＣ | [6 empty] | (mg/l)
|  |  |  | 濁度 | [6 empty] | (度) | 4 |  | 8 | 19 | 7 |  | < | 1 | < | 1 | < | 1 | < | 1 | < | 1 | < | 1 |  | 1 |  | < | 1
|  |  |  | 電気伝導率 | [6 empty] | (ms/m) | 6.2 |  | 6.8 | 8.7 | 8.9 |  |  | 10 |  | 8.1 |  | 7.5 |  | 8.4 |  | 7.9 |  | 9.6 |  | 8.5 |  |  | 8.4
|  |  |  | Ｃｌイオン | [6 empty] | (mg/l)
|  |  |  | クロロフィルａ | [6 empty] | (μg/l)
|  |  |  | ふん便性大腸菌群数 | [6 empty] | (個/100ml) |  |  | 1000 | [10 empty] | 10
|  |  |  | 陰イオン界面活性剤 | [6 empty] | (mg/l)
|  |  |  | 透視度 | [6 empty] | (cm)
|  |  |  | 外観(色相) | [7 empty] | 黄色淡 |  | 茶色中 | 茶褐中 | 茶褐淡 |  |  | 黄色淡 |  | 無色 |  | 無色 |  | 無色 |  | 無色 |  | 無色 |  | 無色 |  |  | 無色
|  |  |  | 臭気 | [7 empty] | 011 |  | 011 | 011 | 011 |  |  | 011 |  | 011 |  | 011 |  | 011 |  | 011 |  | 011 |  | 011 |  |  | 011
|  |  |  | 水位 | [6 empty] | (m)
特記事項

## 2
公 共 用 水 域 水 質 測 定 結 果 個 表
| 都道府県 コード | 統一番号 | 地点 | 類型 |  |  |  | 調査年度 | 調査区分 | 水域名 | 土岐川中流 | [6 empty] | 調査担当 機関名 |  |  | 岐阜県 | [10 empty] | 枚目／
枚数
[10 empty] | 地点名 | 三共橋 | [6 empty] | （分析担当 機関名） |  |  | (東濃保健所・外部委託機関) | [10 empty] | 01 |  | 01
| 21 | 017 | 01 | B | - | - | イ | 2015 | 0
|  |  |  | 採取月日 | [7 empty] | 04．22 |  | 05．13 |  | 06．03 | 07．01 |  |  | 08．05 |  | 09．30 | 10．14 |  | 11．04 |  | 12．02 |  | 01．13 |  | 02．03 |  | 03．02
|  |  |  | 採取時刻 | [7 empty] | 09：36 |  | 11：05 |  | 09：39 | 10：25 |  |  | 10：34 |  | 09：30 | 10：35 |  | 10：40 |  | 09：43 |  | 09：15 |  | 10：14 |  | 09：07
一般項目 |  |  |  | 天候 | [7 empty] | 晴れ |  | 晴れ |  | 雨 | 雨 |  |  | 晴れ |  | 晴れ | 晴れ |  | 晴れ |  | 晴れ |  | 晴れ |  | 晴れ |  | 晴れ
|  |  |  | 気温 | [6 empty] | (℃) | 19.5 |  | 20.5 |  | 20.0 | 19.5 |  |  | 33.0 |  | 23.0 | 20.0 |  | 20.0 |  | 13.5 |  | 2.5 |  | 6.0 |  | 3.5
|  |  |  | 水温 | [6 empty] | (℃) | 14.5 |  | 18.0 |  | 20.0 | 19.0 |  |  | 29.0 |  | 18.0 | 15.5 |  | 13.0 |  | 8.5 |  | 3.5 |  | 4.5 |  | 4.0
|  |  |  | 流量 | [6 empty] | (m3/sec)
|  |  |  | 採取位置 | [7 empty] | 流心 |  | 流心 |  | 流心 | 流心 |  |  | 流心 |  | 流心 | 流心 |  | 流心 |  | 流心 |  | 流心 |  | 流心 |  | 流心
|  |  |  | 採取水深 | [6 empty] | (m)
|  |  |  | 全水深 | [6 empty] | (m)
|  |  |  | 透明度 | [6 empty] | (m)
生活環境項目（河川） |  |  |  | ｐＨ | [7 empty] | 7.4 |  | 7.5 |  | 7.3 | 7.4 |  |  | 9.3 |  | 8.0 | 7.9 |  | 8.0 |  | 7.6 |  | 7.5 |  | 7.7 |  | 7.5
|  |  |  | ＤＯ | [6 empty] | (mg/l) | 10 |  | 9.9 |  | 8.7 | 8.8 |  |  | 9.5 |  | 10 | 10 |  | 9.1 |  | 12 |  | 13 |  | 12 |  | 13
|  |  |  | ＢＯＤ | [6 empty] | (mg/l) | 0.9 |  | 1.1 |  | 2.8 | 1.5 |  |  | 1.3 |  | 1.2 | 0.8 |  | 0.8 |  | 0.5 | < | 0.5 |  | 1.1 |  | 0.9
|  |  |  | ＣＯＤ | [6 empty] | (mg/l) | 3.0 |  | 4.5 |  | 5.5 | 4.7 |  |  | 4.1 |  | 1.9 | 2.4 |  | 1.7 |  | 0.9 |  | 2.1 |  | 2.2 |  | 2.6
|  |  |  | ＳＳ | [6 empty] | (mg/l) | 9 |  | 6 |  | 23 | 11 |  |  | 1 |  | 1 | 1 | < | 1 |  | 1 |  | 1 |  | 2 |  | 2
|  |  |  | 大腸菌群数 | [6 empty] | (MPN/100ml) | 3.3E03 |  | 1.3E04 | < | 1.8E00 | 5.4E04 |  |  | 1.1E04 |  | 7.9E03 | 1.3E04 |  | 3.3E03 |  | 4.9E03 |  | 1.3E03 |  | 2.4E03 |  | 2.3E02
|  |  |  | ｎ－ヘキサン抽出物質 | [6 empty] | (mg/l)
|  |  |  | 全窒素 | [6 empty] | (mg/l) |  |  | 1.1 | [5 empty] | 0.47 |  |  |  |  | 0.81 | [5 empty] | 1.1
|  |  |  | 全燐 | [6 empty] | (mg/l) |  |  | 0.082 | [5 empty] | 0.033 |  |  |  |  | 0.020 | [5 empty] | 0.021
健康項目 |  |  |  | カドミウム | [6 empty] | (mg/l) |  | < | 0.0003
|  |  |  | 全シアン | [6 empty] | (mg/l) |  |  | ＮＤ
|  |  |  | 鉛 | [6 empty] | (mg/l) |  | < | 0.005
|  |  |  | 六価クロム | [6 empty] | (mg/l) |  | < | 0.04
|  |  |  | 砒素 | [6 empty] | (mg/l) |  | < | 0.005
|  |  |  | 総水銀 | [6 empty] | (mg/l) |  | < | 0.0005
|  |  |  | アルキル水銀 | [6 empty] | (mg/l)
|  |  |  | ＰＣＢ | [6 empty] | (mg/l) |  |  | ＮＤ
|  |  |  | ジクロロメタン | [6 empty] | (mg/l) |  | < | 0.002
|  |  |  | 四塩化炭素 | [6 empty] | (mg/l) |  | < | 0.0002
|  |  |  | １，２－ジクロロエタン | [6 empty] | (mg/l) |  | < | 0.0004
|  |  |  | １，１－ジクロロエチレン | [6 empty] | (mg/l) |  | < | 0.002
|  |  |  | シス－１，２－ジクロロエチレン | [6 empty] | (mg/l) |  | < | 0.004
|  |  |  | １，１，１－トリクロロエタン | [6 empty] | (mg/l) |  | < | 0.0005
|  |  |  | １，１，２－トリクロロエタン | [6 empty] | (mg/l) |  | < | 0.0006
|  |  |  | トリクロロエチレン | [6 empty] | (mg/l) |  | < | 0.002
|  |  |  | テトラクロロエチレン | [6 empty] | (mg/l) |  | < | 0.0005
|  |  |  | １，３－ジクロロプロペン | [6 empty] | (mg/l) | [7 empty] | < | 0.0002
|  |  |  | チウラム | [6 empty] | (mg/l) | [7 empty] | < | 0.0006
|  |  |  | シマジン | [6 empty] | (mg/l) | [7 empty] | < | 0.0003
|  |  |  | チオベンカルブ | [6 empty] | (mg/l) | [7 empty] | < | 0.002
|  |  |  | ベンゼン | [6 empty] | (mg/l) |  | < | 0.001
|  |  |  | セレン | [6 empty] | (mg/l) |  | < | 0.002
|  |  |  | 硝酸性窒素及び亜硝酸性窒素 | [6 empty] | (mg/l) |  |  | 0.59 | [5 empty] | 0.16 |  |  |  |  | 0.55 | [5 empty] | 0.72
|  |  |  | 硝酸性窒素 | [6 empty] | (mg/l) |  |  | 0.58 | [5 empty] | 0.14 |  |  |  |  | 0.55 | [5 empty] | 0.70
|  |  |  | 亜硝酸性窒素 | [6 empty] | (mg/l) |  |  | 0.011 | [5 empty] | 0.013 |  |  |  | < | 0.002 | [5 empty] | 0.015
|  |  |  | ふっ素 | [6 empty] | (mg/l) |  |  | 0.1 | [5 empty] | 0.2 |  |  |  |  | 0.1 | [5 empty] | 0.1
|  |  |  | ほう素 | [6 empty] | (mg/l) |  | < | 0.02 | [5 empty] | 0.03 |  |  |  |  | 0.02 |  |  |  |  | < | 0.02
|  |  |  | １，４－ジオキサン | [6 empty] | (mg/l) |  | < | 0.005
水生生物基準項目 |  |  |  | 全亜鉛 | [6 empty] | (mg/l) | 0.0060 |  | 0.0090 |  | 0.062 | 0.015 |  |  | 0.0020 |  | 0.0080 | 0.0040 |  | 0.0040 |  | 0.015 |  | 0.0050 |  | 0.025 |  | 0.012
|  |  |  | ノニルフェノール | [6 empty] | (mg/l) |  | < | 0.00006 |  |  |  |  | < | 0.00006 |  |  |  | < | 0.00006 |  |  |  |  | < | 0.00006
|  |  |  | ＬＡＳ | [6 empty] | (mg/l) |  |  | 0.0010 |  |  |  |  | < | 0.0006 |  |  |  | < | 0.0006 |  |  |  |  | < | 0.0006
水生生物要監視項目 |  |  |  | クロロホルム | [6 empty] | (mg/l) |  | < | 0.006 | [9 empty] | < | 0.006
|  |  |  | フェノール | [6 empty] | (mg/l) |  | < | 0.001 | [9 empty] | < | 0.001
|  |  |  | ホルムアルデヒド | [6 empty] | (mg/l) |  | < | 0.03 | [9 empty] | < | 0.03
|  |  |  | ４－ｔ－オクチルフェノール | [6 empty] | (mg/l) |  | < | 0.00007 | [9 empty] | < | 0.00007
|  |  |  | アニリン | [6 empty] | (mg/l) |  | < | 0.002 | [9 empty] | < | 0.002
|  |  |  | ２，４－ジクロロフェノール | [6 empty] | (mg/l) |  | < | 0.0003 | [9 empty] | < | 0.0003
要監視項目 |  |  |  | クロロホルム | [6 empty] | (mg/l) |  | < | 0.006 | [9 empty] | < | 0.006
|  |  |  | トランス－１，２－ジクロロエチレン | [6 empty] | (mg/l)
|  |  |  | １，２－ジクロロプロパン | [6 empty] | (mg/l)
|  |  |  | ｐ－ジクロロベンゼン | [6 empty] | (mg/l)
|  |  |  | イソキサチオン | [6 empty] | (mg/l)
|  |  |  | ダイアジノン | [6 empty] | (mg/l)
|  |  |  | フェニトロチオン（ＭＥＰ） | [6 empty] | (mg/l)
|  |  |  | イソプロチオラン | [6 empty] | (mg/l)
|  |  |  | オキシン銅（有機銅） | [6 empty] | (mg/l)
|  |  |  | クロロタロニル（ＴＰＮ） | [6 empty] | (mg/l)
|  |  |  | プロピザミド | [6 empty] | (mg/l)
|  |  |  | ＥＰＮ | [6 empty] | (mg/l)
|  |  |  | ジクロルボス（ＤＤＶＰ） | [6 empty] | (mg/l)
|  |  |  | フェノブカルブ（ＢＰＭＣ） | [6 empty] | (mg/l)
|  |  |  | イプロベンホス（ＩＢＰ） | [6 empty] | (mg/l)
|  |  |  | クロルニトロフェン（ＣＮＰ） | [6 empty] | (mg/l)
|  |  |  | トルエン | [6 empty] | (mg/l)
|  |  |  | キシレン | [6 empty] | (mg/l)
|  |  |  | フタル酸ジエチルへキシル | [6 empty] | (mg/l)
|  |  |  | ニッケル | [6 empty] | (mg/l)
|  |  |  | モリブデン | [6 empty] | (mg/l)
|  |  |  | アンチモン | [6 empty] | (mg/l)
|  |  |  | 塩化ビニルモノマー | [6 empty] | (mg/l)
|  |  |  | エピクロロヒドリン | [6 empty] | (μg/l)
|  |  |  | 全マンガン | [6 empty] | (mg/l)
|  |  |  | ウラン | [6 empty] | (mg/l)
その他項目 |  |  |  | フェノール類 | [6 empty] | (mg/l)
|  |  |  | 銅 | [6 empty] | (mg/l)
|  |  |  | 鉄（溶解性） | [6 empty] | (mg/l)
|  |  |  | マンガン（溶解性） | [6 empty] | (mg/l)
|  |  |  | クロム | [6 empty] | (mg/l)
|  |  |  | アンモニア性窒素 | [6 empty] | (mg/l)
|  |  |  | 全有機性窒素 | [6 empty] | (mg/l)
|  |  |  | オルトリン酸態リン | [6 empty] | (mg/l)
|  |  |  | ＴＯＣ | [6 empty] | (mg/l)
|  |  |  | 濁度 | [6 empty] | (度) | 9 |  | 7 |  | 22 | 12 |  | < | 1 | < | 1 | 1 | < | 1 | < | 1 | < | 1 |  | 3 |  | 2
|  |  |  | 電気伝導率 | [6 empty] | (ms/m) | 6.6 |  | 8.2 |  | 8.5 | 7.9 |  |  | 11 |  | 8.8 | 9.6 |  | 10 |  | 8.8 |  | 10 |  | 10 |  | 9.0
|  |  |  | Ｃｌイオン | [6 empty] | (mg/l)
|  |  |  | クロロフィルａ | [6 empty] | (μg/l)
|  |  |  | ふん便性大腸菌群数 | [6 empty] | (個/100ml) |  |  | 1900 | [10 empty] | 100
|  |  |  | 陰イオン界面活性剤 | [6 empty] | (mg/l)
|  |  |  | 透視度 | [6 empty] | (cm)
|  |  |  | 外観(色相) | [7 empty] | 黄色中 |  | 茶色中 |  | 茶褐中 | 茶褐中 |  |  | 黄色淡 |  | 無色 | 無色 |  | 無色 |  | 無色 |  | 無色 |  | 無色 |  | 無色
|  |  |  | 臭気 | [7 empty] | 011 |  | 011 |  | 011 | 011 |  |  | 011 |  | 011 | 011 |  | 011 |  | 011 |  | 011 |  | 011 |  | 011
|  |  |  | 水位 | [6 empty] | (m)
特記事項

## 3
公 共 用 水 域 水 質 測 定 結 果 個 表
| 都道府県 コード | 統一番号 | 地点 | 類型 |  |  |  | 調査年度 | 調査区分 | 水域名 | 土岐川中流 | [8 empty] | 調査担当 機関名 | 中部地方整備局 | 枚目／
枚数
[10 empty] | 地点名 | 多治見橋 | [8 empty] | （分析担当 機関名） |  | 01 | 01
| 21 | 017 | 51 | B | - | - | イ | 2015 | 0
|  |  |  | 採取月日 | [8 empty] | 04．09 |  | 08．05 |  | 10．15 |  | 12．02
|  |  |  | 採取時刻 | [8 empty] | 10：00 |  | 10：00 |  | 10：00 |  | 10：00
一般項目 |  |  |  | 天候 | [8 empty] | 曇り |  | 晴れ |  | 晴れ |  | 晴れ
|  |  |  | 気温 | [6 empty] | (℃) |  | 14.0 |  | 33.0 |  | 18.0 |  | 10.5
|  |  |  | 水温 | [6 empty] | (℃) |  | 11.0 |  | 28.0 |  | 15.0 |  | 9.0
|  |  |  | 流量 | [6 empty] | (m3/sec)
|  |  |  | 採取位置 | [8 empty] | 流心 |  | 流心 |  | 流心 |  | 流心
|  |  |  | 採取水深 | [6 empty] | (m)
|  |  |  | 全水深 | [6 empty] | (m)
|  |  |  | 透明度 | [6 empty] | (m)
生活環境項目（河川） |  |  |  | ｐＨ | [8 empty] | 7.1 |  | 7.5 |  | 7.3 |  | 7.5
|  |  |  | ＤＯ | [6 empty] | (mg/l) |  | 11.5 |  | 9.9 |  | 10.7 |  | 11.7
|  |  |  | ＢＯＤ | [6 empty] | (mg/l) |  | 1.7 |  | 0.9 | < | 0.1 |  | 0.9
|  |  |  | ＣＯＤ | [6 empty] | (mg/l) |  | 3.2 |  | 3.7 |  | 2.7 |  | 2.4
|  |  |  | ＳＳ | [6 empty] | (mg/l) |  | 5 | < | 1 |  | 1 |  | 1
|  |  |  | 大腸菌群数 | [6 empty] | (MPN/100ml) |  | 7.9E03 |  | 4.9E03 |  | 1.3E04 |  | 7.9E02
|  |  |  | ｎ－ヘキサン抽出物質 | [6 empty] | (mg/l)
|  |  |  | 全窒素 | [6 empty] | (mg/l) |  | 1.2 |  | 0.92 |  | 0.78 |  | 0.81
|  |  |  | 全燐 | [6 empty] | (mg/l) |  | 0.054 |  | 0.054 |  | 0.083 |  | 0.071
健康項目 |  |  |  | カドミウム | [6 empty] | (mg/l)
|  |  |  | 全シアン | [6 empty] | (mg/l)
|  |  |  | 鉛 | [6 empty] | (mg/l)
|  |  |  | 六価クロム | [6 empty] | (mg/l)
|  |  |  | 砒素 | [6 empty] | (mg/l) | < | 0.001 | < | 0.001 | < | 0.001 | < | 0.001
|  |  |  | 総水銀 | [6 empty] | (mg/l)
|  |  |  | アルキル水銀 | [6 empty] | (mg/l)
|  |  |  | ＰＣＢ | [6 empty] | (mg/l)
|  |  |  | ジクロロメタン | [6 empty] | (mg/l)
|  |  |  | 四塩化炭素 | [6 empty] | (mg/l)
|  |  |  | １，２－ジクロロエタン | [6 empty] | (mg/l)
|  |  |  | １，１－ジクロロエチレン | [6 empty] | (mg/l)
|  |  |  | シス－１，２－ジクロロエチレン | [6 empty] | (mg/l)
|  |  |  | １，１，１－トリクロロエタン | [6 empty] | (mg/l)
|  |  |  | １，１，２－トリクロロエタン | [6 empty] | (mg/l)
|  |  |  | トリクロロエチレン | [6 empty] | (mg/l)
|  |  |  | テトラクロロエチレン | [6 empty] | (mg/l)
|  |  |  | １，３－ジクロロプロペン | [6 empty] | (mg/l)
|  |  |  | チウラム | [6 empty] | (mg/l)
|  |  |  | シマジン | [6 empty] | (mg/l)
|  |  |  | チオベンカルブ | [6 empty] | (mg/l)
|  |  |  | ベンゼン | [6 empty] | (mg/l)
|  |  |  | セレン | [6 empty] | (mg/l)
|  |  |  | 硝酸性窒素及び亜硝酸性窒素 | [6 empty] | (mg/l)
|  |  |  | 硝酸性窒素 | [6 empty] | (mg/l)
|  |  |  | 亜硝酸性窒素 | [6 empty] | (mg/l)
|  |  |  | ふっ素 | [6 empty] | (mg/l)
|  |  |  | ほう素 | [6 empty] | (mg/l)
|  |  |  | １，４－ジオキサン | [6 empty] | (mg/l)
水生生物基準項目 |  |  |  | 全亜鉛 | [6 empty] | (mg/l) |  | 0.013 |  | 0.0080 |  | 0.0060 |  | 0.029
|  |  |  | ノニルフェノール | [6 empty] | (mg/l)
|  |  |  | ＬＡＳ | [6 empty] | (mg/l)
水生生物要監視項目 |  |  |  | クロロホルム | [6 empty] | (mg/l)
|  |  |  | フェノール | [6 empty] | (mg/l)
|  |  |  | ホルムアルデヒド | [6 empty] | (mg/l)
|  |  |  | ４－ｔ－オクチルフェノール | [6 empty] | (mg/l)
|  |  |  | アニリン | [6 empty] | (mg/l)
|  |  |  | ２，４－ジクロロフェノール | [6 empty] | (mg/l)
要監視項目 |  |  |  | クロロホルム | [6 empty] | (mg/l)
|  |  |  | トランス－１，２－ジクロロエチレン | [6 empty] | (mg/l)
|  |  |  | １，２－ジクロロプロパン | [6 empty] | (mg/l)
|  |  |  | ｐ－ジクロロベンゼン | [6 empty] | (mg/l)
|  |  |  | イソキサチオン | [6 empty] | (mg/l)
|  |  |  | ダイアジノン | [6 empty] | (mg/l)
|  |  |  | フェニトロチオン（ＭＥＰ） | [6 empty] | (mg/l)
|  |  |  | イソプロチオラン | [6 empty] | (mg/l)
|  |  |  | オキシン銅（有機銅） | [6 empty] | (mg/l)
|  |  |  | クロロタロニル（ＴＰＮ） | [6 empty] | (mg/l)
|  |  |  | プロピザミド | [6 empty] | (mg/l)
|  |  |  | ＥＰＮ | [6 empty] | (mg/l)
|  |  |  | ジクロルボス（ＤＤＶＰ） | [6 empty] | (mg/l)
|  |  |  | フェノブカルブ（ＢＰＭＣ） | [6 empty] | (mg/l)
|  |  |  | イプロベンホス（ＩＢＰ） | [6 empty] | (mg/l)
|  |  |  | クロルニトロフェン（ＣＮＰ） | [6 empty] | (mg/l)
|  |  |  | トルエン | [6 empty] | (mg/l)
|  |  |  | キシレン | [6 empty] | (mg/l)
|  |  |  | フタル酸ジエチルへキシル | [6 empty] | (mg/l)
|  |  |  | ニッケル | [6 empty] | (mg/l)
|  |  |  | モリブデン | [6 empty] | (mg/l)
|  |  |  | アンチモン | [6 empty] | (mg/l)
|  |  |  | 塩化ビニルモノマー | [6 empty] | (mg/l)
|  |  |  | エピクロロヒドリン | [6 empty] | (μg/l)
|  |  |  | 全マンガン | [6 empty] | (mg/l)
|  |  |  | ウラン | [6 empty] | (mg/l)
その他項目 |  |  |  | フェノール類 | [6 empty] | (mg/l)
|  |  |  | 銅 | [6 empty] | (mg/l)
|  |  |  | 鉄（溶解性） | [6 empty] | (mg/l)
|  |  |  | マンガン（溶解性） | [6 empty] | (mg/l)
|  |  |  | クロム | [6 empty] | (mg/l)
|  |  |  | アンモニア性窒素 | [6 empty] | (mg/l) |  | 0.06 |  | 0.10 |  | 0.07 |  | 0.05
|  |  |  | 全有機性窒素 | [6 empty] | (mg/l)
|  |  |  | オルトリン酸態リン | [6 empty] | (mg/l)
|  |  |  | ＴＯＣ | [6 empty] | (mg/l)
|  |  |  | 濁度 | [6 empty] | (度) |  | 3.1 |  | 1 |  | 1.1 |  | 1.2
|  |  |  | 電気伝導率 | [6 empty] | (ms/m)
|  |  |  | Ｃｌイオン | [6 empty] | (mg/l) |  | 7 |  | 9 |  | 7 |  | 8
|  |  |  | クロロフィルａ | [6 empty] | (μg/l)
|  |  |  | ふん便性大腸菌群数 | [6 empty] | (個/100ml) |  | 3000 |  | 1800 |  | 1200 |  | 100
|  |  |  | 陰イオン界面活性剤 | [6 empty] | (mg/l)
|  |  |  | 透視度 | [6 empty] | (cm) |  | 92 | > | 100 | > | 100 | > | 100
|  |  |  | 外観(色相) | [8 empty] | 黄色淡 |  | 黄色淡 |  | 無色 |  | 黄色淡
|  |  |  | 臭気 | [8 empty] | 011 |  | 011 |  | 011 |  | 011
|  |  |  | 水位 | [6 empty] | (m) |  | 0.92 |  | 0.75 |  | 0.79 |  | 0.87
特記事項

## 4
公 共 用 水 域 水 質 測 定 結 果 個 表
| 都道府県 コード | 統一番号 | 地点 | 類型 |  |  |  | 調査年度 | 調査区分 | 水域名 | 土岐川中流 | [7 empty] | 調査担当 機関名 |  |  | 中部地方整備局 | [11 empty] | 枚目／
枚数
[10 empty] | 地点名 | 天ケ橋 | [7 empty] | （分析担当 機関名） | [14 empty] | 01 |  |  | 01
| 21 | 017 | 02 | B | - | - | イ | 2015 | 0
|  |  |  | 採取月日 | [8 empty] | 04．09 | 05．15 |  | 06．10 |  | 07．14 |  |  | 08．05 |  | 09．14 |  | 10．15 |  | 11．04 |  | 12．02 |  | 01．06 |  | 02．03 |  |  | 03．02
|  |  |  | 採取時刻 | [8 empty] | 10：55 | 10：35 |  | 10：05 |  | 10：00 |  |  | 11：15 |  | 09：30 |  | 09：20 |  | 09：20 |  | 10：45 |  | 09：10 |  | 09：20 |  |  | 09：20
一般項目 |  |  |  | 天候 | [8 empty] | 曇り | 晴れ |  | 晴れ |  | 晴れ |  |  | 晴れ |  | 晴れ |  | 晴れ |  | 晴れ |  | 晴れ |  | 曇り |  | 晴れ |  |  | 晴れ
|  |  |  | 気温 | [6 empty] | (℃) |  | 12.0 | 24.3 |  | 22.0 |  | 27.0 |  |  | 31.0 |  | 18.6 |  | 14.5 |  | 12.0 |  | 9.5 |  | 5.0 |  | 1.3 |  |  | 2.5
|  |  |  | 水温 | [6 empty] | (℃) |  | 11.5 | 21.0 |  | 21.0 |  | 27.5 |  |  | 30.0 |  | 19.0 |  | 15.5 |  | 14.0 |  | 10.5 |  | 8.0 |  | 4.5 |  |  | 5.5
|  |  |  | 流量 | [6 empty] | (m3/sec)
|  |  |  | 採取位置 | [8 empty] | 流心 | 流心 |  | 流心 |  | 流心 |  |  | 流心 |  | 流心 |  | 流心 |  | 流心 |  | 流心 |  | 流心 |  | 流心 |  |  | 流心
|  |  |  | 採取水深 | [6 empty] | (m)
|  |  |  | 全水深 | [6 empty] | (m)
|  |  |  | 透明度 | [6 empty] | (m)
生活環境項目（河川） |  |  |  | ｐＨ | [8 empty] | 7.1 | 6.7 |  | 6.9 |  | 7.7 |  |  | 8.5 |  | 6.9 |  | 7.3 |  | 7.3 |  | 7.4 |  | 6.8 |  | 7.4 |  |  | 7.2
|  |  |  | ＤＯ | [6 empty] | (mg/l) |  | 11.2 | 10 |  | 9.6 |  | 11 |  |  | 10.2 |  | 9.7 |  | 10 |  | 10.9 |  | 11.5 |  | 12.3 |  | 12.6 |  |  | 12.7
|  |  |  | ＢＯＤ | [6 empty] | (mg/l) |  | 1.5 | 1.2 |  | 1.4 |  | 1.1 |  |  | 1.1 |  | 0.7 |  | 2.0 |  | 1.4 |  | 0.6 |  | 0.8 |  | 1.4 |  |  | 1.3
|  |  |  | ＣＯＤ | [6 empty] | (mg/l) |  | 2.9 | 3.4 |  | 3.9 |  | 3.6 |  |  | 4.5 |  | 3.1 |  | 3.1 |  | 3.1 |  | 2.3 |  | 2.0 |  | 3.1 |  |  | 3.0
|  |  |  | ＳＳ | [6 empty] | (mg/l) |  | 3 | 8 |  | 4 |  | 1 |  |  | 2 |  | 2 | < | 1 |  | 2 |  | 2 |  | 2 |  | 3 |  |  | 3
|  |  |  | 大腸菌群数 | [6 empty] | (MPN/100ml) |  | 7.9E03 | 2.4E04 |  | 3.3E03 |  | 2.4E03 |  |  | 4.6E03 |  | 4.9E03 |  | 7.9E03 |  | 1.3E03 |  | 7.9E02 |  | 3.3E02 |  | 3.3E02 |  |  | 4.9E02
|  |  |  | ｎ－ヘキサン抽出物質 | [6 empty] | (mg/l) |  | ＮＤ | [7 empty] | ＮＤ |  |  |  | ＮＤ |  |  |  | ＮＤ
|  |  |  | 全窒素 | [6 empty] | (mg/l) |  | 1.1 | 1.1 |  | 1.1 |  | 1.1 |  |  | 0.79 |  | 1.1 |  | 1.0 |  | 1.2 |  | 1.1 |  | 1.2 |  | 1.1 |  |  | 1.2
|  |  |  | 全燐 | [6 empty] | (mg/l) |  | 0.062 | 0.091 |  | 0.098 |  | 0.11 |  |  | 0.12 |  | 0.095 |  | 0.095 |  | 0.11 |  | 0.098 |  | 0.18 |  | 0.075 |  |  | 0.14
健康項目 |  |  |  | カドミウム | [6 empty] | (mg/l) | [8 empty] | < | 0.0003
|  |  |  | 全シアン | [6 empty] | (mg/l) | [8 empty] | < | 0.01
|  |  |  | 鉛 | [6 empty] | (mg/l) | < | 0.001 | [6 empty] | < | 0.001 |  |  | < | 0.001 |  |  | < | 0.001
|  |  |  | 六価クロム | [6 empty] | (mg/l) | [8 empty] | < | 0.01
|  |  |  | 砒素 | [6 empty] | (mg/l) | < | 0.001 | [6 empty] | < | 0.001 |  |  | < | 0.001 |  |  | < | 0.001
|  |  |  | 総水銀 | [6 empty] | (mg/l) | [8 empty] | < | 0.0005
|  |  |  | アルキル水銀 | [6 empty] | (mg/l) | [9 empty] | ＮＤ
|  |  |  | ＰＣＢ | [6 empty] | (mg/l) | [9 empty] | ＮＤ
|  |  |  | ジクロロメタン | [6 empty] | (mg/l) | [8 empty] | < | 0.002
|  |  |  | 四塩化炭素 | [6 empty] | (mg/l) | [8 empty] | < | 0.0002
|  |  |  | １，２－ジクロロエタン | [6 empty] | (mg/l) | [8 empty] | < | 0.0004
|  |  |  | １，１－ジクロロエチレン | [6 empty] | (mg/l) | [8 empty] | < | 0.002
|  |  |  | シス－１，２－ジクロロエチレン | [6 empty] | (mg/l) | [8 empty] | < | 0.004
|  |  |  | １，１，１－トリクロロエタン | [6 empty] | (mg/l) | [8 empty] | < | 0.0005
|  |  |  | １，１，２－トリクロロエタン | [6 empty] | (mg/l) | [8 empty] | < | 0.0005
|  |  |  | トリクロロエチレン | [6 empty] | (mg/l) | [8 empty] | < | 0.002
|  |  |  | テトラクロロエチレン | [6 empty] | (mg/l) | [8 empty] | < | 0.0005
|  |  |  | １，３－ジクロロプロペン | [6 empty] | (mg/l) | [8 empty] | < | 0.0002
|  |  |  | チウラム | [6 empty] | (mg/l) | [8 empty] | < | 0.0006
|  |  |  | シマジン | [6 empty] | (mg/l) | [8 empty] | < | 0.0003
|  |  |  | チオベンカルブ | [6 empty] | (mg/l) | [8 empty] | < | 0.002
|  |  |  | ベンゼン | [6 empty] | (mg/l) | [8 empty] | < | 0.001
|  |  |  | セレン | [6 empty] | (mg/l) | [8 empty] | < | 0.002
|  |  |  | 硝酸性窒素及び亜硝酸性窒素 | [6 empty] | (mg/l) |  | 0.89 | [7 empty] | 0.47 |  |  |  | 0.73 |  |  |  | 0.95
|  |  |  | 硝酸性窒素 | [6 empty] | (mg/l) |  | 0.84 | [7 empty] | 0.47 |  |  |  | 0.73 |  |  |  | 0.94
|  |  |  | 亜硝酸性窒素 | [6 empty] | (mg/l) |  | 0.046 | [7 empty] | 0.004 |  |  |  | 0.003 |  |  |  | 0.011
|  |  |  | ふっ素 | [6 empty] | (mg/l) | [9 empty] | 0.16 | [7 empty] | 0.14
|  |  |  | ほう素 | [6 empty] | (mg/l) | [9 empty] | 0.06 | [7 empty] | 0.04
|  |  |  | １，４－ジオキサン | [6 empty] | (mg/l) | [8 empty] | < | 0.005 | [6 empty] | < | 0.005
水生生物基準項目 |  |  |  | 全亜鉛 | [6 empty] | (mg/l) |  | 0.015 | 0.010 |  | 0.0090 |  | 0.0060 |  |  | 0.0080 |  | 0.0060 |  | 0.0080 |  | 0.010 |  | 0.012 |  | 0.0070 |  | 0.010 |  |  | 0.021
|  |  |  | ノニルフェノール | [6 empty] | (mg/l) | < | 0.00006 | [6 empty] | < | 0.00006 |  |  | < | 0.00006 |  |  | < | 0.00006
|  |  |  | ＬＡＳ | [6 empty] | (mg/l) |  | 0.0068 | [6 empty] | < | 0.0006 |  |  | < | 0.0006 |  |  | < | 0.0006
水生生物要監視項目 |  |  |  | クロロホルム | [6 empty] | (mg/l)
|  |  |  | フェノール | [6 empty] | (mg/l)
|  |  |  | ホルムアルデヒド | [6 empty] | (mg/l)
|  |  |  | ４－ｔ－オクチルフェノール | [6 empty] | (mg/l) | [8 empty] | < | 0.00007
|  |  |  | アニリン | [6 empty] | (mg/l) | [8 empty] | < | 0.002
|  |  |  | ２，４－ジクロロフェノール | [6 empty] | (mg/l) | [8 empty] | < | 0.0003
要監視項目 |  |  |  | クロロホルム | [6 empty] | (mg/l)
|  |  |  | トランス－１，２－ジクロロエチレン | [6 empty] | (mg/l)
|  |  |  | １，２－ジクロロプロパン | [6 empty] | (mg/l)
|  |  |  | ｐ－ジクロロベンゼン | [6 empty] | (mg/l)
|  |  |  | イソキサチオン | [6 empty] | (mg/l)
|  |  |  | ダイアジノン | [6 empty] | (mg/l)
|  |  |  | フェニトロチオン（ＭＥＰ） | [6 empty] | (mg/l)
|  |  |  | イソプロチオラン | [6 empty] | (mg/l)
|  |  |  | オキシン銅（有機銅） | [6 empty] | (mg/l)
|  |  |  | クロロタロニル（ＴＰＮ） | [6 empty] | (mg/l)
|  |  |  | プロピザミド | [6 empty] | (mg/l)
|  |  |  | ＥＰＮ | [6 empty] | (mg/l)
|  |  |  | ジクロルボス（ＤＤＶＰ） | [6 empty] | (mg/l)
|  |  |  | フェノブカルブ（ＢＰＭＣ） | [6 empty] | (mg/l)
|  |  |  | イプロベンホス（ＩＢＰ） | [6 empty] | (mg/l)
|  |  |  | クロルニトロフェン（ＣＮＰ） | [6 empty] | (mg/l)
|  |  |  | トルエン | [6 empty] | (mg/l)
|  |  |  | キシレン | [6 empty] | (mg/l)
|  |  |  | フタル酸ジエチルへキシル | [6 empty] | (mg/l)
|  |  |  | ニッケル | [6 empty] | (mg/l)
|  |  |  | モリブデン | [6 empty] | (mg/l)
|  |  |  | アンチモン | [6 empty] | (mg/l)
|  |  |  | 塩化ビニルモノマー | [6 empty] | (mg/l)
|  |  |  | エピクロロヒドリン | [6 empty] | (μg/l)
|  |  |  | 全マンガン | [6 empty] | (mg/l)
|  |  |  | ウラン | [6 empty] | (mg/l)
その他項目 |  |  |  | フェノール類 | [6 empty] | (mg/l) | < | 0.005 | [6 empty] | < | 0.005 |  |  | < | 0.005 |  |  | < | 0.005
|  |  |  | 銅 | [6 empty] | (mg/l) | < | 0.01 | [6 empty] | < | 0.01 |  |  | < | 0.01 |  |  | < | 0.01
|  |  |  | 鉄（溶解性） | [6 empty] | (mg/l) |  | 0.11 | [7 empty] | 0.07 |  |  |  | 0.03 |  |  |  | 0.06
|  |  |  | マンガン（溶解性） | [6 empty] | (mg/l) | < | 0.01 | [6 empty] | < | 0.01 |  |  | < | 0.01 |  |  | < | 0.01
|  |  |  | クロム | [6 empty] | (mg/l) | < | 0.01 | [6 empty] | < | 0.01 |  |  | < | 0.01 |  |  | < | 0.01
|  |  |  | アンモニア性窒素 | [6 empty] | (mg/l) |  | 0.11 | [7 empty] | 0.10 |  |  |  | 0.07 |  |  |  | 0.07
|  |  |  | 全有機性窒素 | [6 empty] | (mg/l)
|  |  |  | オルトリン酸態リン | [6 empty] | (mg/l) |  | 0.059 | [7 empty] | 0.086 |  |  |  | 0.065 |  |  |  | 0.086
|  |  |  | ＴＯＣ | [6 empty] | (mg/l)
|  |  |  | 濁度 | [6 empty] | (度) |  | 3.3 | 4.3 |  | 3.1 |  | 1.5 |  |  | 0.9 |  | 1.6 |  | 1.1 |  | 1.2 |  | 1.1 |  | 0.5 |  | 1.3 |  |  | 1.5
|  |  |  | 電気伝導率 | [6 empty] | (ms/m)
|  |  |  | Ｃｌイオン | [6 empty] | (mg/l) |  | 7 | [7 empty] | 12 |  |  |  | 9 |  |  |  | 10
|  |  |  | クロロフィルａ | [6 empty] | (μg/l)
|  |  |  | ふん便性大腸菌群数 | [6 empty] | (個/100ml) |  | 2600 | [7 empty] | 1700 |  |  |  | 1500 |  |  |  | 82
|  |  |  | 陰イオン界面活性剤 | [6 empty] | (mg/l)
|  |  |  | 透視度 | [6 empty] | (cm) | > | 100 | 81 | > | 100 | > | 100 |  | > | 100 | > | 100 | > | 100 | > | 100 | > | 100 | > | 100 | > | 100 |  | > | 100
|  |  |  | 外観(色相) | [8 empty] | 黄色淡 | 黄色淡 |  | 黄色淡 |  | 黄色淡 |  |  | 黄色淡 |  | 無色 |  | 無色 |  | 無色 |  | 黄色淡 |  | 黄色淡 |  | 黄色淡 |  |  | 黄色淡
|  |  |  | 臭気 | [8 empty] | 011 | 011 |  | 011 |  | 011 |  |  | 011 |  | 011 |  | 011 |  | 011 |  | 011 |  | 011 |  | 011 |  |  | 011
|  |  |  | 水位 | [6 empty] | (m)
特記事項

## 5
公 共 用 水 域 水 質 測 定 結 果 個 表
| 都道府県 コード | 統一番号 | 地点 | 類型 |  |  |  | 調査年度 | 調査区分 | 水域名 | 小里川 | [7 empty] | 調査担当 機関名 | 岐阜県 | 枚目／
枚数
[10 empty] | 地点名 | 川折橋 | [7 empty] | （分析担当 機関名） | (東濃保健所・外部委託機関) | 01 | 01
| 21 | 068 | 51 | B | - | - | イ | 2015 | 0
|  |  |  | 採取月日 | [8 empty] | 05．13 |  | 08．05 |  | 11．04 | 02．03
|  |  |  | 採取時刻 | [8 empty] | 09：35 |  | 09：21 |  | 11：40 | 08：18
一般項目 |  |  |  | 天候 | [8 empty] | 晴れ |  | 晴れ |  | 晴れ | 晴れ
|  |  |  | 気温 | [6 empty] | (℃) |  | 17.5 |  | 29.5 |  | 20.0 | -3.0
|  |  |  | 水温 | [6 empty] | (℃) |  | 16.0 |  | 27.0 |  | 13.5 | 5.0
|  |  |  | 流量 | [6 empty] | (m3/sec)
|  |  |  | 採取位置 | [8 empty] | 流心 |  | 流心 |  | 流心 | 流心
|  |  |  | 採取水深 | [6 empty] | (m)
|  |  |  | 全水深 | [6 empty] | (m)
|  |  |  | 透明度 | [6 empty] | (m)
生活環境項目（河川） |  |  |  | ｐＨ | [8 empty] | 7.3 |  | 7.9 |  | 7.9 | 7.5
|  |  |  | ＤＯ | [6 empty] | (mg/l) |  | 9.8 |  | 7.6 |  | 8.2 | 11
|  |  |  | ＢＯＤ | [6 empty] | (mg/l) |  | 0.9 |  | 0.8 |  | 0.9 | 1.0
|  |  |  | ＣＯＤ | [6 empty] | (mg/l) |  | 3.1 |  | 3.5 |  | 3.4 | 2.0
|  |  |  | ＳＳ | [6 empty] | (mg/l) |  | 8 |  | 2 | < | 1 | 3
|  |  |  | 大腸菌群数 | [6 empty] | (MPN/100ml) |  | 1.3E04 |  | 1.3E04 |  | 7.0E02 | 4.6E02
|  |  |  | ｎ－ヘキサン抽出物質 | [6 empty] | (mg/l)
|  |  |  | 全窒素 | [6 empty] | (mg/l)
|  |  |  | 全燐 | [6 empty] | (mg/l)
健康項目 |  |  |  | カドミウム | [6 empty] | (mg/l) | < | 0.0003
|  |  |  | 全シアン | [6 empty] | (mg/l) |  | ＮＤ
|  |  |  | 鉛 | [6 empty] | (mg/l) | < | 0.005
|  |  |  | 六価クロム | [6 empty] | (mg/l) | < | 0.04
|  |  |  | 砒素 | [6 empty] | (mg/l) | < | 0.005
|  |  |  | 総水銀 | [6 empty] | (mg/l) | < | 0.0005
|  |  |  | アルキル水銀 | [6 empty] | (mg/l)
|  |  |  | ＰＣＢ | [6 empty] | (mg/l) |  | ＮＤ
|  |  |  | ジクロロメタン | [6 empty] | (mg/l) | < | 0.002
|  |  |  | 四塩化炭素 | [6 empty] | (mg/l) | < | 0.0002
|  |  |  | １，２－ジクロロエタン | [6 empty] | (mg/l) | < | 0.0004
|  |  |  | １，１－ジクロロエチレン | [6 empty] | (mg/l) | < | 0.002
|  |  |  | シス－１，２－ジクロロエチレン | [6 empty] | (mg/l) | < | 0.004
|  |  |  | １，１，１－トリクロロエタン | [6 empty] | (mg/l) | < | 0.0005
|  |  |  | １，１，２－トリクロロエタン | [6 empty] | (mg/l) | < | 0.0006
|  |  |  | トリクロロエチレン | [6 empty] | (mg/l) | < | 0.002
|  |  |  | テトラクロロエチレン | [6 empty] | (mg/l) | < | 0.0005
|  |  |  | １，３－ジクロロプロペン | [6 empty] | (mg/l) |  |  | < | 0.0002
|  |  |  | チウラム | [6 empty] | (mg/l) |  |  | < | 0.0006
|  |  |  | シマジン | [6 empty] | (mg/l) |  |  | < | 0.0003
|  |  |  | チオベンカルブ | [6 empty] | (mg/l) |  |  | < | 0.002
|  |  |  | ベンゼン | [6 empty] | (mg/l) | < | 0.001
|  |  |  | セレン | [6 empty] | (mg/l) | < | 0.002
|  |  |  | 硝酸性窒素及び亜硝酸性窒素 | [6 empty] | (mg/l) |  | 0.28
|  |  |  | 硝酸性窒素 | [6 empty] | (mg/l) |  | 0.27
|  |  |  | 亜硝酸性窒素 | [6 empty] | (mg/l) |  | 0.005
|  |  |  | ふっ素 | [6 empty] | (mg/l) | < | 0.1
|  |  |  | ほう素 | [6 empty] | (mg/l) |  | 0.02
|  |  |  | １，４－ジオキサン | [6 empty] | (mg/l) | < | 0.005
水生生物基準項目 |  |  |  | 全亜鉛 | [6 empty] | (mg/l)
|  |  |  | ノニルフェノール | [6 empty] | (mg/l)
|  |  |  | ＬＡＳ | [6 empty] | (mg/l)
水生生物要監視項目 |  |  |  | クロロホルム | [6 empty] | (mg/l)
|  |  |  | フェノール | [6 empty] | (mg/l)
|  |  |  | ホルムアルデヒド | [6 empty] | (mg/l)
|  |  |  | ４－ｔ－オクチルフェノール | [6 empty] | (mg/l)
|  |  |  | アニリン | [6 empty] | (mg/l)
|  |  |  | ２，４－ジクロロフェノール | [6 empty] | (mg/l)
要監視項目 |  |  |  | クロロホルム | [6 empty] | (mg/l)
|  |  |  | トランス－１，２－ジクロロエチレン | [6 empty] | (mg/l)
|  |  |  | １，２－ジクロロプロパン | [6 empty] | (mg/l)
|  |  |  | ｐ－ジクロロベンゼン | [6 empty] | (mg/l)
|  |  |  | イソキサチオン | [6 empty] | (mg/l)
|  |  |  | ダイアジノン | [6 empty] | (mg/l)
|  |  |  | フェニトロチオン（ＭＥＰ） | [6 empty] | (mg/l)
|  |  |  | イソプロチオラン | [6 empty] | (mg/l)
|  |  |  | オキシン銅（有機銅） | [6 empty] | (mg/l)
|  |  |  | クロロタロニル（ＴＰＮ） | [6 empty] | (mg/l)
|  |  |  | プロピザミド | [6 empty] | (mg/l)
|  |  |  | ＥＰＮ | [6 empty] | (mg/l)
|  |  |  | ジクロルボス（ＤＤＶＰ） | [6 empty] | (mg/l)
|  |  |  | フェノブカルブ（ＢＰＭＣ） | [6 empty] | (mg/l)
|  |  |  | イプロベンホス（ＩＢＰ） | [6 empty] | (mg/l)
|  |  |  | クロルニトロフェン（ＣＮＰ） | [6 empty] | (mg/l)
|  |  |  | トルエン | [6 empty] | (mg/l)
|  |  |  | キシレン | [6 empty] | (mg/l)
|  |  |  | フタル酸ジエチルへキシル | [6 empty] | (mg/l)
|  |  |  | ニッケル | [6 empty] | (mg/l)
|  |  |  | モリブデン | [6 empty] | (mg/l)
|  |  |  | アンチモン | [6 empty] | (mg/l)
|  |  |  | 塩化ビニルモノマー | [6 empty] | (mg/l)
|  |  |  | エピクロロヒドリン | [6 empty] | (μg/l)
|  |  |  | 全マンガン | [6 empty] | (mg/l)
|  |  |  | ウラン | [6 empty] | (mg/l)
その他項目 |  |  |  | フェノール類 | [6 empty] | (mg/l)
|  |  |  | 銅 | [6 empty] | (mg/l)
|  |  |  | 鉄（溶解性） | [6 empty] | (mg/l)
|  |  |  | マンガン（溶解性） | [6 empty] | (mg/l)
|  |  |  | クロム | [6 empty] | (mg/l)
|  |  |  | アンモニア性窒素 | [6 empty] | (mg/l)
|  |  |  | 全有機性窒素 | [6 empty] | (mg/l)
|  |  |  | オルトリン酸態リン | [6 empty] | (mg/l)
|  |  |  | ＴＯＣ | [6 empty] | (mg/l)
|  |  |  | 濁度 | [6 empty] | (度)
|  |  |  | 電気伝導率 | [6 empty] | (ms/m) |  | 7.3 |  | 9.0 |  | 8.6 | 9.3
|  |  |  | Ｃｌイオン | [6 empty] | (mg/l)
|  |  |  | クロロフィルａ | [6 empty] | (μg/l)
|  |  |  | ふん便性大腸菌群数 | [6 empty] | (個/100ml)
|  |  |  | 陰イオン界面活性剤 | [6 empty] | (mg/l)
|  |  |  | 透視度 | [6 empty] | (cm)
|  |  |  | 外観(色相) | [8 empty] | 茶色中 |  | 黄色淡 |  | 無色 | 黄色淡
|  |  |  | 臭気 | [8 empty] | 011 |  | 011 |  | 011 | 011
|  |  |  | 水位 | [6 empty] | (m)
特記事項

## 6
公 共 用 水 域 水 質 測 定 結 果 個 表
| 都道府県 コード | 統一番号 | 地点 | 類型 |  |  |  | 調査年度 | 調査区分 | 水域名 | 小里川 | [5 empty] | 調査担当 機関名 |  |  | 岐阜県 | [10 empty] | 枚目／
枚数
[10 empty] | 地点名 | はら子橋 | [5 empty] | （分析担当 機関名） |  |  | (東濃保健所・外部委託機関) | [10 empty] | 01 |  | 01
| 21 | 068 | 01 | B | - | - | イ | 2015 | 0
|  |  |  | 採取月日 | [7 empty] | 04．22 |  | 05．13 | 06．03 | 07．01 |  |  | 08．05 |  | 09．30 | 10．14 |  | 11．04 |  | 12．02 |  | 01．13 |  | 02．03 |  | 03．02
|  |  |  | 採取時刻 | [7 empty] | 08：57 |  | 08：55 | 09：05 | 09：25 |  |  | 08：38 |  | 08：40 | 09：55 |  | 12：10 |  | 09：15 |  | 08：47 |  | 08：47 |  | 08：49
一般項目 |  |  |  | 天候 | [7 empty] | 晴れ |  | 晴れ | 雨 | 雨 |  |  | 晴れ |  | 晴れ | 晴れ |  | 晴れ |  | 晴れ |  | 晴れ |  | 晴れ |  | 晴れ
|  |  |  | 気温 | [6 empty] | (℃) | 18.5 |  | 16.5 | 20.0 | 19.5 |  |  | 27.5 |  | 16.5 | 16.5 |  | 20.0 |  | 8.5 |  | -0.5 |  | 0.5 |  | 3.0
|  |  |  | 水温 | [6 empty] | (℃) | 14.5 |  | 15.5 | 19.0 | 18.5 |  |  | 26.5 |  | 15.5 | 14.5 |  | 14.0 |  | 8.5 |  | 4.0 |  | 4.0 |  | 4.5
|  |  |  | 流量 | [6 empty] | (m3/sec)
|  |  |  | 採取位置 | [7 empty] | 流心 |  | 流心 | 流心 | 流心 |  |  | 流心 |  | 流心 | 流心 |  | 流心 |  | 流心 |  | 流心 |  | 流心 |  | 流心
|  |  |  | 採取水深 | [6 empty] | (m)
|  |  |  | 全水深 | [6 empty] | (m)
|  |  |  | 透明度 | [6 empty] | (m)
生活環境項目（河川） |  |  |  | ｐＨ | [7 empty] | 7.4 |  | 7.3 | 7.3 | 7.4 |  |  | 7.9 |  | 7.8 | 7.8 |  | 8.0 |  | 7.7 |  | 7.6 |  | 7.6 |  | 7.5
|  |  |  | ＤＯ | [6 empty] | (mg/l) | 10 |  | 10 | 9.3 | 9.0 |  |  | 8.3 |  | 10 | 11 |  | 8.8 |  | 12 |  | 13 |  | 13 |  | 13
|  |  |  | ＢＯＤ | [6 empty] | (mg/l) | 1.0 |  | 0.8 | 3.3 | 1.7 |  |  | 0.8 |  | 0.9 | 0.9 |  | 1.0 | < | 0.5 |  | 0.6 |  | 0.8 |  | 1.1
|  |  |  | ＣＯＤ | [6 empty] | (mg/l) | 3.4 |  | 4.2 | 6.5 | 4.3 |  |  | 2.1 |  | 3.1 | 2.6 |  | 2.0 |  | 1.1 |  | 1.7 |  | 1.8 |  | 2.5
|  |  |  | ＳＳ | [6 empty] | (mg/l) | 12 |  | 4 | 21 | 7 |  |  | 1 |  | 1 | 1 | < | 1 | < | 1 |  | 1 |  | 3 |  | 2
|  |  |  | 大腸菌群数 | [6 empty] | (MPN/100ml) | 4.9E03 |  | 3.3E03 | 9.2E04 | 5.4E04 |  |  | 1.7E04 |  | 7.0E03 | 2.4E04 |  | 1.7E03 |  | 2.2E03 |  | 4.9E02 |  | 7.9E02 |  | 4.9E02
|  |  |  | ｎ－ヘキサン抽出物質 | [6 empty] | (mg/l)
|  |  |  | 全窒素 | [6 empty] | (mg/l) |  |  | 0.88 |  |  |  |  | 0.49 |  |  |  |  | 0.56 | [5 empty] | 0.83
|  |  |  | 全燐 | [6 empty] | (mg/l) |  |  | 0.059 |  |  |  |  | 0.016 |  |  |  |  | 0.016 | [5 empty] | 0.015
健康項目 |  |  |  | カドミウム | [6 empty] | (mg/l) |  | < | 0.0003
|  |  |  | 全シアン | [6 empty] | (mg/l) |  |  | ＮＤ
|  |  |  | 鉛 | [6 empty] | (mg/l) |  | < | 0.005
|  |  |  | 六価クロム | [6 empty] | (mg/l) |  | < | 0.04
|  |  |  | 砒素 | [6 empty] | (mg/l) |  | < | 0.005
|  |  |  | 総水銀 | [6 empty] | (mg/l) |  | < | 0.0005
|  |  |  | アルキル水銀 | [6 empty] | (mg/l)
|  |  |  | ＰＣＢ | [6 empty] | (mg/l) |  |  | ＮＤ
|  |  |  | ジクロロメタン | [6 empty] | (mg/l) |  | < | 0.002
|  |  |  | 四塩化炭素 | [6 empty] | (mg/l) |  | < | 0.0002
|  |  |  | １，２－ジクロロエタン | [6 empty] | (mg/l) |  | < | 0.0004
|  |  |  | １，１－ジクロロエチレン | [6 empty] | (mg/l) |  | < | 0.002
|  |  |  | シス－１，２－ジクロロエチレン | [6 empty] | (mg/l) |  | < | 0.004
|  |  |  | １，１，１－トリクロロエタン | [6 empty] | (mg/l) |  | < | 0.0005
|  |  |  | １，１，２－トリクロロエタン | [6 empty] | (mg/l) |  | < | 0.0006
|  |  |  | トリクロロエチレン | [6 empty] | (mg/l) |  | < | 0.002
|  |  |  | テトラクロロエチレン | [6 empty] | (mg/l) |  | < | 0.0005
|  |  |  | １，３－ジクロロプロペン | [6 empty] | (mg/l) | [6 empty] | < | 0.0002
|  |  |  | チウラム | [6 empty] | (mg/l) | [6 empty] | < | 0.0006
|  |  |  | シマジン | [6 empty] | (mg/l) | [6 empty] | < | 0.0003
|  |  |  | チオベンカルブ | [6 empty] | (mg/l) | [6 empty] | < | 0.002
|  |  |  | ベンゼン | [6 empty] | (mg/l) |  | < | 0.001
|  |  |  | セレン | [6 empty] | (mg/l) |  | < | 0.002
|  |  |  | 硝酸性窒素及び亜硝酸性窒素 | [6 empty] | (mg/l) |  |  | 0.42
|  |  |  | 硝酸性窒素 | [6 empty] | (mg/l) |  |  | 0.42
|  |  |  | 亜硝酸性窒素 | [6 empty] | (mg/l) |  |  | 0.005
|  |  |  | ふっ素 | [6 empty] | (mg/l) |  |  | 0.1 |  |  |  |  | 0.2 |  |  |  |  | 0.2 | [5 empty] | 0.1
|  |  |  | ほう素 | [6 empty] | (mg/l) |  | < | 0.02 |  |  |  |  | 0.02 |  |  |  |  | 0.02 | [5 empty] | 0.02
|  |  |  | １，４－ジオキサン | [6 empty] | (mg/l) |  | < | 0.005
水生生物基準項目 |  |  |  | 全亜鉛 | [6 empty] | (mg/l) | 0.0080 |  | 0.0060 | 0.051 | 0.014 |  |  | 0.0020 |  | 0.0060 | 0.0030 |  | 0.0030 |  | 0.0020 |  | 0.0020 |  | 0.0040 |  | 0.0040
|  |  |  | ノニルフェノール | [6 empty] | (mg/l) |  | < | 0.00006 |  |  |  | < | 0.00006 |  |  |  | < | 0.00006 |  |  |  |  | < | 0.00006
|  |  |  | ＬＡＳ | [6 empty] | (mg/l) |  |  | 0.0009 |  |  |  |  | 0.0006 |  |  |  | < | 0.0006 |  |  |  |  | < | 0.0006
水生生物要監視項目 |  |  |  | クロロホルム | [6 empty] | (mg/l) |  | < | 0.006 | [8 empty] | < | 0.006
|  |  |  | フェノール | [6 empty] | (mg/l) |  | < | 0.001 | [8 empty] | < | 0.001
|  |  |  | ホルムアルデヒド | [6 empty] | (mg/l) |  | < | 0.03 | [8 empty] | < | 0.03
|  |  |  | ４－ｔ－オクチルフェノール | [6 empty] | (mg/l) |  | < | 0.00007 | [8 empty] | < | 0.00007
|  |  |  | アニリン | [6 empty] | (mg/l) |  | < | 0.002 | [8 empty] | < | 0.002
|  |  |  | ２，４－ジクロロフェノール | [6 empty] | (mg/l) |  | < | 0.0003 | [8 empty] | < | 0.0003
要監視項目 |  |  |  | クロロホルム | [6 empty] | (mg/l) |  | < | 0.006 | [8 empty] | < | 0.006
|  |  |  | トランス－１，２－ジクロロエチレン | [6 empty] | (mg/l)
|  |  |  | １，２－ジクロロプロパン | [6 empty] | (mg/l)
|  |  |  | ｐ－ジクロロベンゼン | [6 empty] | (mg/l)
|  |  |  | イソキサチオン | [6 empty] | (mg/l)
|  |  |  | ダイアジノン | [6 empty] | (mg/l)
|  |  |  | フェニトロチオン（ＭＥＰ） | [6 empty] | (mg/l)
|  |  |  | イソプロチオラン | [6 empty] | (mg/l)
|  |  |  | オキシン銅（有機銅） | [6 empty] | (mg/l)
|  |  |  | クロロタロニル（ＴＰＮ） | [6 empty] | (mg/l)
|  |  |  | プロピザミド | [6 empty] | (mg/l)
|  |  |  | ＥＰＮ | [6 empty] | (mg/l)
|  |  |  | ジクロルボス（ＤＤＶＰ） | [6 empty] | (mg/l)
|  |  |  | フェノブカルブ（ＢＰＭＣ） | [6 empty] | (mg/l)
|  |  |  | イプロベンホス（ＩＢＰ） | [6 empty] | (mg/l)
|  |  |  | クロルニトロフェン（ＣＮＰ） | [6 empty] | (mg/l)
|  |  |  | トルエン | [6 empty] | (mg/l)
|  |  |  | キシレン | [6 empty] | (mg/l)
|  |  |  | フタル酸ジエチルへキシル | [6 empty] | (mg/l)
|  |  |  | ニッケル | [6 empty] | (mg/l)
|  |  |  | モリブデン | [6 empty] | (mg/l)
|  |  |  | アンチモン | [6 empty] | (mg/l)
|  |  |  | 塩化ビニルモノマー | [6 empty] | (mg/l)
|  |  |  | エピクロロヒドリン | [6 empty] | (μg/l)
|  |  |  | 全マンガン | [6 empty] | (mg/l)
|  |  |  | ウラン | [6 empty] | (mg/l)
その他項目 |  |  |  | フェノール類 | [6 empty] | (mg/l)
|  |  |  | 銅 | [6 empty] | (mg/l)
|  |  |  | 鉄（溶解性） | [6 empty] | (mg/l)
|  |  |  | マンガン（溶解性） | [6 empty] | (mg/l)
|  |  |  | クロム | [6 empty] | (mg/l)
|  |  |  | アンモニア性窒素 | [6 empty] | (mg/l)
|  |  |  | 全有機性窒素 | [6 empty] | (mg/l)
|  |  |  | オルトリン酸態リン | [6 empty] | (mg/l)
|  |  |  | ＴＯＣ | [6 empty] | (mg/l)
|  |  |  | 濁度 | [6 empty] | (度) | 15 |  | 7 | 24 | 10 |  | < | 1 |  | 1 | 2 | < | 1 | < | 1 | < | 1 |  | 3 |  | 3
|  |  |  | 電気伝導率 | [6 empty] | (ms/m) | 5.8 |  | 7.6 | 7.3 | 7.5 |  |  | 8.9 |  | 7.8 | 8.4 |  | 8.7 |  | 8.8 |  | 9.4 |  | 9.3 |  | 8.5
|  |  |  | Ｃｌイオン | [6 empty] | (mg/l)
|  |  |  | クロロフィルａ | [6 empty] | (μg/l)
|  |  |  | ふん便性大腸菌群数 | [6 empty] | (個/100ml) |  |  | 250 | [9 empty] | 30
|  |  |  | 陰イオン界面活性剤 | [6 empty] | (mg/l)
|  |  |  | 透視度 | [6 empty] | (cm)
|  |  |  | 外観(色相) | [7 empty] | 茶色中 |  | 茶色中 | 茶褐中 | 茶褐中 |  |  | 黄色淡 |  | 無色 | 黄色淡 |  | 無色 |  | 無色 |  | 無色 |  | 無色 |  | 無色
|  |  |  | 臭気 | [7 empty] | 011 |  | 011 | 011 | 011 |  |  | 011 |  | 011 | 011 |  | 011 |  | 011 |  | 011 |  | 011 |  | 011
|  |  |  | 水位 | [6 empty] | (m)
特記事項

## 7
公 共 用 水 域 水 質 測 定 結 果 個 表
| 都道府県 コード | 統一番号 | 地点 | 類型 |  |  |  | 調査年度 | 調査区分 | 水域名 | 肥田川 | [5 empty] | 調査担当 機関名 |  |  | 岐阜県 | [11 empty] | 枚目／
枚数
[10 empty] | 地点名 | 肥田橋 | [5 empty] | （分析担当 機関名） |  |  | (東濃保健所・外部委託機関) | [11 empty] | 01 |  |  | 01
| 21 | 052 | 01 | B | - | - | イ | 2015 | 0
|  |  |  | 採取月日 | [7 empty] | 04．22 |  | 05．13 | 06．03 | 07．01 |  |  | 08．05 |  | 09．30 |  | 10．14 |  | 11．04 |  | 12．02 |  | 01．13 |  | 02．03 |  |  | 03．02
|  |  |  | 採取時刻 | [7 empty] | 09：23 |  | 10：25 | 09：59 | 09：55 |  |  | 10：08 |  | 09：45 |  | 10：20 |  | 10：15 |  | 09：57 |  | 09：30 |  | 09：46 |  |  | 09：25
一般項目 |  |  |  | 天候 | [7 empty] | 晴れ |  | 晴れ | 時々雨 | 雨 |  |  | 晴れ |  | 晴れ |  | 晴れ |  | 晴れ |  | 晴れ |  | 晴れ |  | 晴れ |  |  | 晴れ
|  |  |  | 気温 | [6 empty] | (℃) | 20.5 |  | 20.5 | 21.0 | 19.5 |  |  | 33.0 |  | 23.0 |  | 19.0 |  | 20.0 |  | 14.0 |  | 3.5 |  | 4.0 |  |  | 5.0
|  |  |  | 水温 | [6 empty] | (℃) | 14.0 |  | 17.0 | 20.0 | 19.0 |  |  | 28.5 |  | 18.0 |  | 15.5 |  | 13.0 |  | 8.9 |  | 3.5 |  | 4.5 |  |  | 4.0
|  |  |  | 流量 | [6 empty] | (m3/sec)
|  |  |  | 採取位置 | [7 empty] | 流心 |  | 流心 | 流心 | 流心 |  |  | 流心 |  | 流心 |  | 流心 |  | 流心 |  | 流心 |  | 流心 |  | 流心 |  |  | 流心
|  |  |  | 採取水深 | [6 empty] | (m)
|  |  |  | 全水深 | [6 empty] | (m)
|  |  |  | 透明度 | [6 empty] | (m)
生活環境項目（河川） |  |  |  | ｐＨ | [7 empty] | 7.2 |  | 7.2 | 7.1 | 7.2 |  |  | 7.9 |  | 7.6 |  | 7.6 |  | 7.6 |  | 7.5 |  | 7.5 |  | 7.5 |  |  | 7.4
|  |  |  | ＤＯ | [6 empty] | (mg/l) | 10 |  | 9.8 | 8.8 | 8.9 |  |  | 7.8 |  | 10 |  | 10 |  | 8.9 |  | 12 |  | 10 |  | 13 |  |  | 13
|  |  |  | ＢＯＤ | [6 empty] | (mg/l) | 0.7 |  | 1.0 | 3.1 | 1.4 |  |  | 0.8 |  | 1.0 |  | 0.8 |  | 0.8 |  | 0.5 |  | 0.7 |  | 0.6 |  |  | 0.9
|  |  |  | ＣＯＤ | [6 empty] | (mg/l) | 2.6 |  | 4.0 | 6.4 | 4.0 |  |  | 3.3 |  | 3.1 |  | 2.1 |  | 1.8 |  | 0.5 |  | 1.3 |  | 1.1 |  |  | 1.5
|  |  |  | ＳＳ | [6 empty] | (mg/l) | 2 |  | 4 | 15 | 7 |  |  | 1 | < | 1 | < | 1 | < | 1 | < | 1 | < | 1 |  | 1 |  | < | 1
|  |  |  | 大腸菌群数 | [6 empty] | (MPN/100ml) | 3.3E03 |  | 1.3E04 | 5.4E04 | 9.2E04 |  |  | 3.3E04 |  | 7.9E03 |  | 4.9E03 |  | 2.8E03 |  | 7.9E02 |  | 2.2E03 |  | 1.4E03 |  |  | 3.3E02
|  |  |  | ｎ－ヘキサン抽出物質 | [6 empty] | (mg/l)
|  |  |  | 全窒素 | [6 empty] | (mg/l) |  |  | 1.0 |  |  |  |  | 0.55 | [5 empty] | 0.77 | [5 empty] | 1.1
|  |  |  | 全燐 | [6 empty] | (mg/l) |  |  | 0.068 |  |  |  |  | 0.028 | [5 empty] | 0.019 | [5 empty] | 0.016
健康項目 |  |  |  | カドミウム | [6 empty] | (mg/l)
|  |  |  | 全シアン | [6 empty] | (mg/l)
|  |  |  | 鉛 | [6 empty] | (mg/l)
|  |  |  | 六価クロム | [6 empty] | (mg/l)
|  |  |  | 砒素 | [6 empty] | (mg/l)
|  |  |  | 総水銀 | [6 empty] | (mg/l)
|  |  |  | アルキル水銀 | [6 empty] | (mg/l)
|  |  |  | ＰＣＢ | [6 empty] | (mg/l)
|  |  |  | ジクロロメタン | [6 empty] | (mg/l)
|  |  |  | 四塩化炭素 | [6 empty] | (mg/l)
|  |  |  | １，２－ジクロロエタン | [6 empty] | (mg/l)
|  |  |  | １，１－ジクロロエチレン | [6 empty] | (mg/l)
|  |  |  | シス－１，２－ジクロロエチレン | [6 empty] | (mg/l)
|  |  |  | １，１，１－トリクロロエタン | [6 empty] | (mg/l)
|  |  |  | １，１，２－トリクロロエタン | [6 empty] | (mg/l)
|  |  |  | トリクロロエチレン | [6 empty] | (mg/l)
|  |  |  | テトラクロロエチレン | [6 empty] | (mg/l)
|  |  |  | １，３－ジクロロプロペン | [6 empty] | (mg/l)
|  |  |  | チウラム | [6 empty] | (mg/l)
|  |  |  | シマジン | [6 empty] | (mg/l)
|  |  |  | チオベンカルブ | [6 empty] | (mg/l)
|  |  |  | ベンゼン | [6 empty] | (mg/l)
|  |  |  | セレン | [6 empty] | (mg/l)
|  |  |  | 硝酸性窒素及び亜硝酸性窒素 | [6 empty] | (mg/l)
|  |  |  | 硝酸性窒素 | [6 empty] | (mg/l)
|  |  |  | 亜硝酸性窒素 | [6 empty] | (mg/l)
|  |  |  | ふっ素 | [6 empty] | (mg/l) |  | < | 0.1 |  |  |  |  | 0.1 | [5 empty] | 0.1 |  |  |  |  | < | 0.1
|  |  |  | ほう素 | [6 empty] | (mg/l)
|  |  |  | １，４－ジオキサン | [6 empty] | (mg/l)
水生生物基準項目 |  |  |  | 全亜鉛 | [6 empty] | (mg/l) | 0.020 |  | 0.027 | 0.079 | 0.050 |  |  | 0.0080 |  | 0.014 |  | 0.014 |  | 0.017 |  | 0.026 |  | 0.022 |  | 0.096 |  |  | 0.040
|  |  |  | ノニルフェノール | [6 empty] | (mg/l) |  |  | 0.00012 |  |  |  | < | 0.00006 |  |  |  |  | < | 0.00006 |  |  |  |  | < | 0.00006
|  |  |  | ＬＡＳ | [6 empty] | (mg/l) |  |  | 0.0025 |  |  |  | < | 0.0006 |  |  |  |  | < | 0.0006 | [5 empty] | 0.0036
水生生物要監視項目 |  |  |  | クロロホルム | [6 empty] | (mg/l) |  | < | 0.006 | [9 empty] | < | 0.006
|  |  |  | フェノール | [6 empty] | (mg/l) |  | < | 0.001 | [9 empty] | < | 0.001
|  |  |  | ホルムアルデヒド | [6 empty] | (mg/l) |  | < | 0.03 | [9 empty] | < | 0.03
|  |  |  | ４－ｔ－オクチルフェノール | [6 empty] | (mg/l) |  | < | 0.00007 | [9 empty] | < | 0.00007
|  |  |  | アニリン | [6 empty] | (mg/l) |  | < | 0.002 | [9 empty] | < | 0.002
|  |  |  | ２，４－ジクロロフェノール | [6 empty] | (mg/l) |  | < | 0.0003 | [9 empty] | < | 0.0003
要監視項目 |  |  |  | クロロホルム | [6 empty] | (mg/l) |  | < | 0.006 | [9 empty] | < | 0.006
|  |  |  | トランス－１，２－ジクロロエチレン | [6 empty] | (mg/l)
|  |  |  | １，２－ジクロロプロパン | [6 empty] | (mg/l)
|  |  |  | ｐ－ジクロロベンゼン | [6 empty] | (mg/l)
|  |  |  | イソキサチオン | [6 empty] | (mg/l)
|  |  |  | ダイアジノン | [6 empty] | (mg/l)
|  |  |  | フェニトロチオン（ＭＥＰ） | [6 empty] | (mg/l)
|  |  |  | イソプロチオラン | [6 empty] | (mg/l)
|  |  |  | オキシン銅（有機銅） | [6 empty] | (mg/l)
|  |  |  | クロロタロニル（ＴＰＮ） | [6 empty] | (mg/l)
|  |  |  | プロピザミド | [6 empty] | (mg/l)
|  |  |  | ＥＰＮ | [6 empty] | (mg/l)
|  |  |  | ジクロルボス（ＤＤＶＰ） | [6 empty] | (mg/l)
|  |  |  | フェノブカルブ（ＢＰＭＣ） | [6 empty] | (mg/l)
|  |  |  | イプロベンホス（ＩＢＰ） | [6 empty] | (mg/l)
|  |  |  | クロルニトロフェン（ＣＮＰ） | [6 empty] | (mg/l)
|  |  |  | トルエン | [6 empty] | (mg/l)
|  |  |  | キシレン | [6 empty] | (mg/l)
|  |  |  | フタル酸ジエチルへキシル | [6 empty] | (mg/l)
|  |  |  | ニッケル | [6 empty] | (mg/l)
|  |  |  | モリブデン | [6 empty] | (mg/l)
|  |  |  | アンチモン | [6 empty] | (mg/l)
|  |  |  | 塩化ビニルモノマー | [6 empty] | (mg/l)
|  |  |  | エピクロロヒドリン | [6 empty] | (μg/l)
|  |  |  | 全マンガン | [6 empty] | (mg/l)
|  |  |  | ウラン | [6 empty] | (mg/l)
その他項目 |  |  |  | フェノール類 | [6 empty] | (mg/l)
|  |  |  | 銅 | [6 empty] | (mg/l)
|  |  |  | 鉄（溶解性） | [6 empty] | (mg/l)
|  |  |  | マンガン（溶解性） | [6 empty] | (mg/l)
|  |  |  | クロム | [6 empty] | (mg/l)
|  |  |  | アンモニア性窒素 | [6 empty] | (mg/l)
|  |  |  | 全有機性窒素 | [6 empty] | (mg/l)
|  |  |  | オルトリン酸態リン | [6 empty] | (mg/l)
|  |  |  | ＴＯＣ | [6 empty] | (mg/l)
|  |  |  | 濁度 | [6 empty] | (度) | 4 |  | 7 | 18 | 8 |  | < | 1 | < | 1 | < | 1 | < | 1 | < | 1 | < | 1 |  | 2 |  | < | 1
|  |  |  | 電気伝導率 | [6 empty] | (ms/m) | 5.8 |  | 6.8 | 5.4 | 6.4 |  |  | 8.5 |  | 7.0 |  | 7.5 |  | 7.9 |  | 7.6 |  | 8.3 |  | 8.2 |  |  | 7.4
|  |  |  | Ｃｌイオン | [6 empty] | (mg/l)
|  |  |  | クロロフィルａ | [6 empty] | (μg/l)
|  |  |  | ふん便性大腸菌群数 | [6 empty] | (個/100ml)
|  |  |  | 陰イオン界面活性剤 | [6 empty] | (mg/l)
|  |  |  | 透視度 | [6 empty] | (cm)
|  |  |  | 外観(色相) | [7 empty] | 黄色淡 |  | 茶色淡 | 茶褐中 | 茶褐中 |  |  | 無色 |  | 無色 |  | 無色 |  | 無色 |  | 無色 |  | 無色 |  | 無色 |  |  | 無色
|  |  |  | 臭気 | [7 empty] | 011 |  | 011 | 011 | 011 |  |  | 011 |  | 011 |  | 011 |  | 011 |  | 011 |  | 011 |  | 011 |  |  | 011
|  |  |  | 水位 | [6 empty] | (m)
特記事項

## 8
公 共 用 水 域 水 質 測 定 結 果 個 表
| 都道府県 コード | 統一番号 | 地点 | 類型 |  |  |  | 調査年度 | 調査区分 | 水域名 | 妻木川 | [5 empty] | 調査担当 機関名 |  |  | 岐阜県 | [11 empty] | 枚目／
枚数
[10 empty] | 地点名 | 御幸橋 | [5 empty] | （分析担当 機関名） |  |  | (東濃保健所・外部委託機関) | [11 empty] | 01 |  |  | 01
| 21 | 069 | 01 | B | - | - | イ | 2015 | 0
|  |  |  | 採取月日 | [7 empty] | 04．22 |  | 05．13 | 06．03 | 07．01 |  |  | 08．05 |  | 09．30 |  | 10．14 |  | 11．04 |  | 12．02 |  | 01．13 |  | 02．03 |  |  | 03．02
|  |  |  | 採取時刻 | [7 empty] | 10：10 |  | 11：50 | 10：23 | 11：15 |  |  | 11：03 |  | 10：15 |  | 11：00 |  | 13：20 |  | 10：25 |  | 09：53 |  | 10：47 |  |  | 09：44
一般項目 |  |  |  | 天候 | [7 empty] | 晴れ |  | 晴れ | 時々雨 | 雨 |  |  | 晴れ |  | 晴れ |  | 晴れ |  | 晴れ |  | 晴れ |  | 晴れ |  | 晴れ |  |  | 晴れ
|  |  |  | 気温 | [6 empty] | (℃) | 20.5 |  | 21.5 | 21.0 | 20.0 |  |  | 33.0 |  | 21.5 |  | 22.0 |  | 20.0 |  | 13.5 |  | 3.5 |  | 5.5 |  |  | 5.0
|  |  |  | 水温 | [6 empty] | (℃) | 15.5 |  | 18.5 | 20.0 | 19.5 |  |  | 28.5 |  | 18.5 |  | 17.0 |  | 16.0 |  | 10.1 |  | 5.0 |  | 6.0 |  |  | 5.0
|  |  |  | 流量 | [6 empty] | (m3/sec)
|  |  |  | 採取位置 | [7 empty] | 流心 |  | 流心 | 流心 | 流心 |  |  | 流心 |  | 流心 |  | 流心 |  | 流心 |  | 流心 |  | 流心 |  | 流心 |  |  | 流心
|  |  |  | 採取水深 | [6 empty] | (m)
|  |  |  | 全水深 | [6 empty] | (m)
|  |  |  | 透明度 | [6 empty] | (m)
生活環境項目（河川） |  |  |  | ｐＨ | [7 empty] | 7.3 |  | 7.4 | 7.1 | 7.3 |  |  | 9.0 |  | 7.9 |  | 7.9 |  | 8.2 |  | 7.6 |  | 7.9 |  | 7.8 |  |  | 7.6
|  |  |  | ＤＯ | [6 empty] | (mg/l) | 10 |  | 9.5 | 8.9 | 8.9 |  |  | 8.9 |  | 10 |  | 11 |  | 9.2 |  | 12 |  | 11 |  | 12 |  |  | 13
|  |  |  | ＢＯＤ | [6 empty] | (mg/l) | 0.6 |  | 0.9 | 3.1 | 1.3 |  |  | 0.8 |  | 0.9 |  | 0.6 |  | 0.9 |  | 0.6 |  | 0.6 | < | 0.5 |  |  | 0.7
|  |  |  | ＣＯＤ | [6 empty] | (mg/l) | 1.1 |  | 3.6 | 6.1 | 4.7 |  |  | 2.9 |  | 1.3 |  | 1.9 |  | 2.1 | < | 0.5 |  | 1.3 |  | 1.5 |  |  | 0.7
|  |  |  | ＳＳ | [6 empty] | (mg/l) | 1 |  | 3 | 23 | 18 |  |  | 1 |  | 1 | < | 1 | < | 1 |  | 1 | < | 1 |  | 2 |  | < | 1
|  |  |  | 大腸菌群数 | [6 empty] | (MPN/100ml) | 1.3E03 |  | 1.1E04 | 2.4E04 | 9.2E04 |  |  | 1.7E04 |  | 1.1E04 |  | 3.3E03 |  | 1.3E03 |  | 2.2E03 |  | 4.9E03 |  | 7.9E02 |  |  | 7.0E02
|  |  |  | ｎ－ヘキサン抽出物質 | [6 empty] | (mg/l)
|  |  |  | 全窒素 | [6 empty] | (mg/l) |  |  | 0.96 |  |  |  |  | 0.36 | [5 empty] | 0.59 | [5 empty] | 0.77
|  |  |  | 全燐 | [6 empty] | (mg/l) |  |  | 0.054 |  |  |  |  | 0.016 | [5 empty] | 0.018 | [5 empty] | 0.012
健康項目 |  |  |  | カドミウム | [6 empty] | (mg/l)
|  |  |  | 全シアン | [6 empty] | (mg/l)
|  |  |  | 鉛 | [6 empty] | (mg/l)
|  |  |  | 六価クロム | [6 empty] | (mg/l)
|  |  |  | 砒素 | [6 empty] | (mg/l)
|  |  |  | 総水銀 | [6 empty] | (mg/l)
|  |  |  | アルキル水銀 | [6 empty] | (mg/l)
|  |  |  | ＰＣＢ | [6 empty] | (mg/l)
|  |  |  | ジクロロメタン | [6 empty] | (mg/l)
|  |  |  | 四塩化炭素 | [6 empty] | (mg/l)
|  |  |  | １，２－ジクロロエタン | [6 empty] | (mg/l)
|  |  |  | １，１－ジクロロエチレン | [6 empty] | (mg/l)
|  |  |  | シス－１，２－ジクロロエチレン | [6 empty] | (mg/l)
|  |  |  | １，１，１－トリクロロエタン | [6 empty] | (mg/l)
|  |  |  | １，１，２－トリクロロエタン | [6 empty] | (mg/l)
|  |  |  | トリクロロエチレン | [6 empty] | (mg/l)
|  |  |  | テトラクロロエチレン | [6 empty] | (mg/l)
|  |  |  | １，３－ジクロロプロペン | [6 empty] | (mg/l)
|  |  |  | チウラム | [6 empty] | (mg/l)
|  |  |  | シマジン | [6 empty] | (mg/l)
|  |  |  | チオベンカルブ | [6 empty] | (mg/l)
|  |  |  | ベンゼン | [6 empty] | (mg/l)
|  |  |  | セレン | [6 empty] | (mg/l)
|  |  |  | 硝酸性窒素及び亜硝酸性窒素 | [6 empty] | (mg/l)
|  |  |  | 硝酸性窒素 | [6 empty] | (mg/l)
|  |  |  | 亜硝酸性窒素 | [6 empty] | (mg/l)
|  |  |  | ふっ素 | [6 empty] | (mg/l) |  | < | 0.1 |  |  |  |  | 0.1 | [5 empty] | 0.1 | [5 empty] | 0.1
|  |  |  | ほう素 | [6 empty] | (mg/l) |  | < | 0.02 |  |  |  |  | 0.03 | [5 empty] | 0.03 |  |  |  |  | < | 0.02
|  |  |  | １，４－ジオキサン | [6 empty] | (mg/l)
水生生物基準項目 |  |  |  | 全亜鉛 | [6 empty] | (mg/l) | 0.010 |  | 0.015 | 0.080 | 0.048 |  |  | 0.0030 |  | 0.010 |  | 0.0080 |  | 0.0040 |  | 0.010 |  | 0.0070 |  | 0.032 |  |  | 0.013
|  |  |  | ノニルフェノール | [6 empty] | (mg/l) |  |  | 0.00011 |  |  |  | < | 0.00006 |  |  |  |  | < | 0.00006 |  |  |  |  | < | 0.00006
|  |  |  | ＬＡＳ | [6 empty] | (mg/l) |  |  | 0.0034 |  |  |  | < | 0.0006 |  |  |  |  | < | 0.0006 | [5 empty] | 0.0012
水生生物要監視項目 |  |  |  | クロロホルム | [6 empty] | (mg/l) |  | < | 0.006 | [9 empty] | < | 0.006
|  |  |  | フェノール | [6 empty] | (mg/l) |  | < | 0.001 | [9 empty] | < | 0.001
|  |  |  | ホルムアルデヒド | [6 empty] | (mg/l) |  | < | 0.03 | [9 empty] | < | 0.03
|  |  |  | ４－ｔ－オクチルフェノール | [6 empty] | (mg/l) |  | < | 0.00007 | [9 empty] | < | 0.00007
|  |  |  | アニリン | [6 empty] | (mg/l) |  | < | 0.002 | [9 empty] | < | 0.002
|  |  |  | ２，４－ジクロロフェノール | [6 empty] | (mg/l) |  | < | 0.0003 | [9 empty] | < | 0.0003
要監視項目 |  |  |  | クロロホルム | [6 empty] | (mg/l) |  | < | 0.006 | [9 empty] | < | 0.006
|  |  |  | トランス－１，２－ジクロロエチレン | [6 empty] | (mg/l)
|  |  |  | １，２－ジクロロプロパン | [6 empty] | (mg/l)
|  |  |  | ｐ－ジクロロベンゼン | [6 empty] | (mg/l)
|  |  |  | イソキサチオン | [6 empty] | (mg/l)
|  |  |  | ダイアジノン | [6 empty] | (mg/l)
|  |  |  | フェニトロチオン（ＭＥＰ） | [6 empty] | (mg/l)
|  |  |  | イソプロチオラン | [6 empty] | (mg/l)
|  |  |  | オキシン銅（有機銅） | [6 empty] | (mg/l)
|  |  |  | クロロタロニル（ＴＰＮ） | [6 empty] | (mg/l)
|  |  |  | プロピザミド | [6 empty] | (mg/l)
|  |  |  | ＥＰＮ | [6 empty] | (mg/l)
|  |  |  | ジクロルボス（ＤＤＶＰ） | [6 empty] | (mg/l)
|  |  |  | フェノブカルブ（ＢＰＭＣ） | [6 empty] | (mg/l)
|  |  |  | イプロベンホス（ＩＢＰ） | [6 empty] | (mg/l)
|  |  |  | クロルニトロフェン（ＣＮＰ） | [6 empty] | (mg/l)
|  |  |  | トルエン | [6 empty] | (mg/l)
|  |  |  | キシレン | [6 empty] | (mg/l)
|  |  |  | フタル酸ジエチルへキシル | [6 empty] | (mg/l)
|  |  |  | ニッケル | [6 empty] | (mg/l)
|  |  |  | モリブデン | [6 empty] | (mg/l)
|  |  |  | アンチモン | [6 empty] | (mg/l)
|  |  |  | 塩化ビニルモノマー | [6 empty] | (mg/l)
|  |  |  | エピクロロヒドリン | [6 empty] | (μg/l)
|  |  |  | 全マンガン | [6 empty] | (mg/l)
|  |  |  | ウラン | [6 empty] | (mg/l)
その他項目 |  |  |  | フェノール類 | [6 empty] | (mg/l)
|  |  |  | 銅 | [6 empty] | (mg/l)
|  |  |  | 鉄（溶解性） | [6 empty] | (mg/l)
|  |  |  | マンガン（溶解性） | [6 empty] | (mg/l)
|  |  |  | クロム | [6 empty] | (mg/l)
|  |  |  | アンモニア性窒素 | [6 empty] | (mg/l)
|  |  |  | 全有機性窒素 | [6 empty] | (mg/l)
|  |  |  | オルトリン酸態リン | [6 empty] | (mg/l)
|  |  |  | ＴＯＣ | [6 empty] | (mg/l)
|  |  |  | 濁度 | [6 empty] | (度) | 1 |  | 4 | 24 | 18 |  | < | 1 | < | 1 | < | 1 | < | 1 |  | 1 | < | 1 |  | 1 |  |  | 1
|  |  |  | 電気伝導率 | [6 empty] | (ms/m) | 7.9 |  | 8.2 | 6.8 | 6.5 |  |  | 10 |  | 9.2 |  | 9.5 |  | 9.7 |  | 10 |  | 10 |  | 10 |  |  | 10
|  |  |  | Ｃｌイオン | [6 empty] | (mg/l)
|  |  |  | クロロフィルａ | [6 empty] | (μg/l)
|  |  |  | ふん便性大腸菌群数 | [6 empty] | (個/100ml) |  |  | 310 | [10 empty] | 15
|  |  |  | 陰イオン界面活性剤 | [6 empty] | (mg/l)
|  |  |  | 透視度 | [6 empty] | (cm)
|  |  |  | 外観(色相) | [7 empty] | 黄色淡 |  | 黄色淡 | 茶褐中 | 茶褐中 |  |  | 無色 |  | 無色 |  | 無色 |  | 無色 |  | 無色 |  | 無色 |  | 無色 |  |  | 無色
|  |  |  | 臭気 | [7 empty] | 011 |  | 011 | 011 | 011 |  |  | 011 |  | 011 |  | 011 |  | 011 |  | 011 |  | 011 |  | 011 |  |  | 011
|  |  |  | 水位 | [6 empty] | (m)
特記事項

## 9
公 共 用 水 域 水 質 測 定 結 果 個 表
| 都道府県 コード | 統一番号 | 地点 | 類型 |  |  |  | 調査年度 | 調査区分 | 水域名 | 笠原川 | [5 empty] | 調査担当 機関名 |  |  | 岐阜県 | [10 empty] | 枚目／
枚数
[10 empty] | 地点名 | 桜橋 | [5 empty] | （分析担当 機関名） |  |  | (東濃保健所・外部委託機関) | [10 empty] | 01 |  |  | 01
| 21 | 070 | 01 | A | - | - | イ | 2015 | 0
|  |  |  | 採取月日 | [7 empty] | 04．22 |  | 05．13 | 06．03 | 07．01 |  |  | 08．05 |  | 09．30 | 10．14 |  | 11．04 |  | 12．02 |  | 01．13 |  | 02．03 |  |  | 03．02
|  |  |  | 採取時刻 | [7 empty] | 10：37 |  | 12：30 | 10：50 | 11：50 |  |  | 11：40 |  | 10：20 | 11：50 |  | 08：45 |  | 11：00 |  | 10：25 |  | 11：23 |  |  | 10：08
一般項目 |  |  |  | 天候 | [7 empty] | 晴れ |  | 晴れ | 曇り | 雨 |  |  | 晴れ |  | 晴れ | 晴れ |  | 晴れ |  | 晴れ |  | 晴れ |  | 晴れ |  |  | 晴れ
|  |  |  | 気温 | [6 empty] | (℃) | 22.0 |  | 22.5 | 22.0 | 20.5 |  |  | 34.0 |  | 24.0 | 22.0 |  | 17.0 |  | 14.5 |  | 4.5 |  | 6.5 |  |  | 6.5
|  |  |  | 水温 | [6 empty] | (℃) | 16.5 |  | 20.5 | 20.5 | 19.5 |  |  | 30.0 |  | 19.6 | 18.0 |  | 14.0 |  | 11.5 |  | 6.5 |  | 7.0 |  |  | 6.0
|  |  |  | 流量 | [6 empty] | (m3/sec)
|  |  |  | 採取位置 | [7 empty] | 流心 |  | 流心 | 流心 | 流心 |  |  | 流心 |  | 流心 | 流心 |  | 流心 |  | 流心 |  | 流心 |  | 流心 |  |  | 流心
|  |  |  | 採取水深 | [6 empty] | (m)
|  |  |  | 全水深 | [6 empty] | (m)
|  |  |  | 透明度 | [6 empty] | (m)
生活環境項目（河川） |  |  |  | ｐＨ | [7 empty] | 7.4 |  | 7.4 | 7.3 | 7.4 |  |  | 9.4 |  | 7.9 | 7.8 |  | 7.7 |  | 7.7 |  | 7.9 |  | 7.8 |  |  | 7.7
|  |  |  | ＤＯ | [6 empty] | (mg/l) | 9.8 |  | 9.0 | 8.8 | 8.8 |  |  | 8.7 |  | 9.4 | 10 |  | 8.6 |  | 11 |  | 11 |  | 12 |  |  | 13
|  |  |  | ＢＯＤ | [6 empty] | (mg/l) | 1.0 |  | 1.0 | 3.1 | 1.5 |  |  | 1.6 |  | 1.2 | 0.8 |  | 0.9 |  | 0.6 | < | 0.5 |  | 1.1 |  |  | 1.0
|  |  |  | ＣＯＤ | [6 empty] | (mg/l) | 2.0 |  | 3.0 | 6.0 | 4.6 |  |  | 3.3 |  | 1.3 | 1.9 |  | 1.7 | < | 0.5 |  | 1.3 |  | 1.4 |  |  | 1.2
|  |  |  | ＳＳ | [6 empty] | (mg/l) | 2 |  | 7 | 33 | 25 |  |  | 2 | < | 1 | 1 | < | 1 |  | 1 | < | 1 |  | 1 |  | < | 1
|  |  |  | 大腸菌群数 | [6 empty] | (MPN/100ml) | 7.9E02 |  | 9.2E03 | 2.4E04 | 1.6E05 |  |  | 1.1E04 |  | 7.9E03 | 3.3E03 |  | 3.3E03 |  | 7.9E02 |  | 4.9E02 |  | 3.1E02 |  |  | 4.6E02
|  |  |  | ｎ－ヘキサン抽出物質 | [6 empty] | (mg/l)
|  |  |  | 全窒素 | [6 empty] | (mg/l) |  |  | 1.6 |  |  |  |  | 1.1 |  |  |  |  | 1.4 | [5 empty] | 1.7
|  |  |  | 全燐 | [6 empty] | (mg/l) |  |  | 0.058 |  |  |  |  | 0.018 |  |  |  |  | 0.017 | [5 empty] | 0.016
健康項目 |  |  |  | カドミウム | [6 empty] | (mg/l)
|  |  |  | 全シアン | [6 empty] | (mg/l)
|  |  |  | 鉛 | [6 empty] | (mg/l)
|  |  |  | 六価クロム | [6 empty] | (mg/l)
|  |  |  | 砒素 | [6 empty] | (mg/l)
|  |  |  | 総水銀 | [6 empty] | (mg/l)
|  |  |  | アルキル水銀 | [6 empty] | (mg/l)
|  |  |  | ＰＣＢ | [6 empty] | (mg/l)
|  |  |  | ジクロロメタン | [6 empty] | (mg/l)
|  |  |  | 四塩化炭素 | [6 empty] | (mg/l)
|  |  |  | １，２－ジクロロエタン | [6 empty] | (mg/l)
|  |  |  | １，１－ジクロロエチレン | [6 empty] | (mg/l)
|  |  |  | シス－１，２－ジクロロエチレン | [6 empty] | (mg/l)
|  |  |  | １，１，１－トリクロロエタン | [6 empty] | (mg/l)
|  |  |  | １，１，２－トリクロロエタン | [6 empty] | (mg/l)
|  |  |  | トリクロロエチレン | [6 empty] | (mg/l)
|  |  |  | テトラクロロエチレン | [6 empty] | (mg/l)
|  |  |  | １，３－ジクロロプロペン | [6 empty] | (mg/l)
|  |  |  | チウラム | [6 empty] | (mg/l)
|  |  |  | シマジン | [6 empty] | (mg/l)
|  |  |  | チオベンカルブ | [6 empty] | (mg/l)
|  |  |  | ベンゼン | [6 empty] | (mg/l)
|  |  |  | セレン | [6 empty] | (mg/l)
|  |  |  | 硝酸性窒素及び亜硝酸性窒素 | [6 empty] | (mg/l) |  |  | 1.1 |  |  |  |  | 0.84 |  |  |  |  | 1.3 | [5 empty] | 1.3
|  |  |  | 硝酸性窒素 | [6 empty] | (mg/l) |  |  | 1.1 |  |  |  |  | 0.83 |  |  |  |  | 1.3 | [5 empty] | 1.3
|  |  |  | 亜硝酸性窒素 | [6 empty] | (mg/l) |  |  | 0.026 |  |  |  |  | 0.015 |  |  |  |  | 0.020 | [5 empty] | 0.019
|  |  |  | ふっ素 | [6 empty] | (mg/l) |  |  | 0.1 |  |  |  |  | 0.1 |  |  |  |  | 0.1 | [5 empty] | 0.1
|  |  |  | ほう素 | [6 empty] | (mg/l) |  |  | 0.02 |  |  |  |  | 0.04 |  |  |  |  | 0.04 | [5 empty] | 0.03
|  |  |  | １，４－ジオキサン | [6 empty] | (mg/l)
水生生物基準項目 |  |  |  | 全亜鉛 | [6 empty] | (mg/l) | 0.010 |  | 0.017 | 0.056 | 0.038 |  |  | 0.0040 |  | 0.012 | 0.0090 |  | 0.0090 |  | 0.010 |  | 0.0070 |  | 0.015 |  |  | 0.012
|  |  |  | ノニルフェノール | [6 empty] | (mg/l) |  |  | 0.00022 |  |  |  | < | 0.00006 |  |  |  | < | 0.00006 |  |  |  |  | < | 0.00006
|  |  |  | ＬＡＳ | [6 empty] | (mg/l) |  |  | 0.0063 |  |  |  |  | 0.0009 |  |  |  | < | 0.0006 | [5 empty] | 0.0050
水生生物要監視項目 |  |  |  | クロロホルム | [6 empty] | (mg/l) |  | < | 0.006 | [8 empty] | < | 0.006
|  |  |  | フェノール | [6 empty] | (mg/l) |  | < | 0.001 | [8 empty] | < | 0.001
|  |  |  | ホルムアルデヒド | [6 empty] | (mg/l) |  | < | 0.03 | [8 empty] | < | 0.03
|  |  |  | ４－ｔ－オクチルフェノール | [6 empty] | (mg/l) |  | < | 0.00007 | [8 empty] | < | 0.00007
|  |  |  | アニリン | [6 empty] | (mg/l) |  | < | 0.002 | [8 empty] | < | 0.002
|  |  |  | ２，４－ジクロロフェノール | [6 empty] | (mg/l) |  | < | 0.0003 | [8 empty] | < | 0.0003
要監視項目 |  |  |  | クロロホルム | [6 empty] | (mg/l) |  | < | 0.006 | [8 empty] | < | 0.006
|  |  |  | トランス－１，２－ジクロロエチレン | [6 empty] | (mg/l) |  | < | 0.004
|  |  |  | １，２－ジクロロプロパン | [6 empty] | (mg/l) |  | < | 0.006
|  |  |  | ｐ－ジクロロベンゼン | [6 empty] | (mg/l) |  | < | 0.03
|  |  |  | イソキサチオン | [6 empty] | (mg/l) | [6 empty] | < | 0.0008
|  |  |  | ダイアジノン | [6 empty] | (mg/l) | [6 empty] | < | 0.0005
|  |  |  | フェニトロチオン（ＭＥＰ） | [6 empty] | (mg/l) | [6 empty] | < | 0.0003
|  |  |  | イソプロチオラン | [6 empty] | (mg/l) | [6 empty] | < | 0.004
|  |  |  | オキシン銅（有機銅） | [6 empty] | (mg/l) | [6 empty] | < | 0.004
|  |  |  | クロロタロニル（ＴＰＮ） | [6 empty] | (mg/l) | [6 empty] | < | 0.004
|  |  |  | プロピザミド | [6 empty] | (mg/l) | [6 empty] | < | 0.0008
|  |  |  | ＥＰＮ | [6 empty] | (mg/l) | [6 empty] | < | 0.0006
|  |  |  | ジクロルボス（ＤＤＶＰ） | [6 empty] | (mg/l) | [6 empty] | < | 0.001
|  |  |  | フェノブカルブ（ＢＰＭＣ） | [6 empty] | (mg/l) | [6 empty] | < | 0.002
|  |  |  | イプロベンホス（ＩＢＰ） | [6 empty] | (mg/l) | [6 empty] | < | 0.0008
|  |  |  | クロルニトロフェン（ＣＮＰ） | [6 empty] | (mg/l) | [6 empty] | < | 0.0005
|  |  |  | トルエン | [6 empty] | (mg/l) |  | < | 0.06
|  |  |  | キシレン | [6 empty] | (mg/l) |  | < | 0.04
|  |  |  | フタル酸ジエチルへキシル | [6 empty] | (mg/l) |  | < | 0.006
|  |  |  | ニッケル | [6 empty] | (mg/l) |  |  | 0.001
|  |  |  | モリブデン | [6 empty] | (mg/l) |  | < | 0.007
|  |  |  | アンチモン | [6 empty] | (mg/l) |  | < | 0.0002
|  |  |  | 塩化ビニルモノマー | [6 empty] | (mg/l) |  | < | 0.0002
|  |  |  | エピクロロヒドリン | [6 empty] | (μg/l) |  | < | 0.04
|  |  |  | 全マンガン | [6 empty] | (mg/l) |  |  | 0.03
|  |  |  | ウラン | [6 empty] | (mg/l) |  | < | 0.0002
その他項目 |  |  |  | フェノール類 | [6 empty] | (mg/l)
|  |  |  | 銅 | [6 empty] | (mg/l)
|  |  |  | 鉄（溶解性） | [6 empty] | (mg/l)
|  |  |  | マンガン（溶解性） | [6 empty] | (mg/l)
|  |  |  | クロム | [6 empty] | (mg/l)
|  |  |  | アンモニア性窒素 | [6 empty] | (mg/l)
|  |  |  | 全有機性窒素 | [6 empty] | (mg/l)
|  |  |  | オルトリン酸態リン | [6 empty] | (mg/l)
|  |  |  | ＴＯＣ | [6 empty] | (mg/l)
|  |  |  | 濁度 | [6 empty] | (度) | 2 |  | 7 | 29 | 29 |  |  | 1 |  | 1 | 2 |  | 1 |  | 1 | < | 1 |  | 1 |  |  | 1
|  |  |  | 電気伝導率 | [6 empty] | (ms/m) | 9.1 |  | 10 | 7.1 | 6.6 |  |  | 12 |  | 10 | 11 |  | 11 |  | 11 |  | 11 |  | 11 |  |  | 11
|  |  |  | Ｃｌイオン | [6 empty] | (mg/l)
|  |  |  | クロロフィルａ | [6 empty] | (μg/l)
|  |  |  | ふん便性大腸菌群数 | [6 empty] | (個/100ml)
|  |  |  | 陰イオン界面活性剤 | [6 empty] | (mg/l)
|  |  |  | 透視度 | [6 empty] | (cm)
|  |  |  | 外観(色相) | [7 empty] | 黄色淡 |  | 黄色淡 | 茶褐中 | 茶褐中 |  |  | 無色 |  | 無色 | 無色 |  | 無色 |  | 無色 |  | 無色 |  | 無色 |  |  | 無色
|  |  |  | 臭気 | [7 empty] | 011 |  | 011 | 011 | 011 |  |  | 011 |  | 011 | 011 |  | 011 |  | 011 |  | 011 |  | 011 |  |  | 011
|  |  |  | 水位 | [6 empty] | (m)
特記事項