## 1
公 共 用 水 域 水 質 測 定 結 果 個 表
| 都道府県 コード | 統一番号 | 地点 | 類型 |  |  |  | 調査年度 | 調査区分 | 水域名 | 宮川上流 | [7 empty] | 調査担当 機関名 |  |  | 岐阜県 | [11 empty] | 枚目／
枚数
[10 empty] | 地点名 | 一宮橋 | [7 empty] | （分析担当 機関名） |  |  | (飛騨保健所・外部委託機関) | [11 empty] | 01 |  |  | 01
| 21 | 018 | 01 | AA | - | - | イ | 2015 | 0
|  |  |  | 採取月日 | [8 empty] | 04．22 |  | 05．13 | 06．03 |  | 07．01 |  |  | 08．05 |  | 09．30 |  | 10．14 |  | 11．04 |  | 12．02 |  | 01．13 |  | 02．03 |  |  | 03．02
|  |  |  | 採取時刻 | [8 empty] | 08：45 |  | 09：05 | 08：20 |  | 08：50 |  |  | 08：35 |  | 08：43 |  | 09：40 |  | 09：10 |  | 09：07 |  | 13：15 |  | 09：50 |  |  | 08：00
一般項目 |  |  |  | 天候 | [8 empty] | 晴れ |  | 晴れ | 雨 |  | 雨 |  |  | 晴れ |  | 曇り |  | 晴れ |  | 晴れ |  | 晴れ |  | 曇り |  | 晴れ |  |  | 雪
|  |  |  | 気温 | [6 empty] | (℃) |  | 10.5 |  | 16.0 | 17.0 |  | 17.0 |  |  | 25.5 |  | 13.0 |  | 14.0 |  | 6.0 |  | 1.5 |  | 2.0 |  | 1.0 |  |  | -2.5
|  |  |  | 水温 | [6 empty] | (℃) |  | 7.5 |  | 12.5 | 13.0 |  | 14.5 |  |  | 20.0 |  | 13.5 |  | 13.5 |  | 12.0 |  | 6.5 |  | 6.0 |  | 2.5 |  |  | 1.5
|  |  |  | 流量 | [6 empty] | (m3/sec)
|  |  |  | 採取位置 | [8 empty] | 流心 |  | 流心 | 流心 |  | 流心 |  |  | 流心 |  | 流心 |  | 流心 |  | 流心 |  | 流心 |  | 流心 |  | 流心 |  |  | 流心
|  |  |  | 採取水深 | [6 empty] | (m)
|  |  |  | 全水深 | [6 empty] | (m)
|  |  |  | 透明度 | [6 empty] | (m)
生活環境項目（河川） |  |  |  | ｐＨ | [8 empty] | 7.2 |  | 7.2 | 7.1 |  | 7.2 |  |  | 7.1 |  | 7.2 |  | 6.9 |  | 7.0 |  | 7.1 |  | 7.0 |  | 7.3 |  |  | 7.1
|  |  |  | ＤＯ | [6 empty] | (mg/l) |  | 12 |  | 10 | 9.0 |  | 9.7 |  |  | 9.1 |  | 10 |  | 10 |  | 10 |  | 12 |  | 12 |  | 13 |  |  | 14
|  |  |  | ＢＯＤ | [6 empty] | (mg/l) | < | 0.5 | < | 0.5 | 0.6 | < | 0.5 |  | < | 0.5 | < | 0.5 | < | 0.5 | < | 0.5 | < | 0.5 |  | 0.5 | < | 0.5 |  | < | 0.5
|  |  |  | ＣＯＤ | [6 empty] | (mg/l) |  | 1.0 |  | 3.2 | 1.8 |  | 1.0 |  |  | 0.7 |  | 0.5 |  | 1.1 | < | 0.5 |  | 0.7 |  | 0.5 | < | 0.5 |  |  | 0.7
|  |  |  | ＳＳ | [6 empty] | (mg/l) | < | 1 |  | 5 | 2 |  | 1 |  | < | 1 | < | 1 | < | 1 | < | 1 | < | 1 | < | 1 | < | 1 |  | < | 1
|  |  |  | 大腸菌群数 | [6 empty] | (MPN/100ml) |  | 4.9E03 |  | 3.3E03 | 2.4E03 |  | 1.7E04 |  |  | 7.9E03 |  | 3.3E03 |  | 1.3E03 |  | 1.1E03 |  | 7.9E02 |  | 1.3E02 |  | 1.3E02 |  |  | 3.3E02
|  |  |  | ｎ－ヘキサン抽出物質 | [6 empty] | (mg/l)
|  |  |  | 全窒素 | [6 empty] | (mg/l) |  |  |  | 0.34 | [5 empty] | 0.36 | [5 empty] | 0.18 | [5 empty] | 0.27
|  |  |  | 全燐 | [6 empty] | (mg/l) |  |  |  | 0.014 | [5 empty] | 0.006 |  |  |  |  | < | 0.003 |  |  |  |  | < | 0.003
健康項目 |  |  |  | カドミウム | [6 empty] | (mg/l)
|  |  |  | 全シアン | [6 empty] | (mg/l)
|  |  |  | 鉛 | [6 empty] | (mg/l)
|  |  |  | 六価クロム | [6 empty] | (mg/l)
|  |  |  | 砒素 | [6 empty] | (mg/l)
|  |  |  | 総水銀 | [6 empty] | (mg/l)
|  |  |  | アルキル水銀 | [6 empty] | (mg/l)
|  |  |  | ＰＣＢ | [6 empty] | (mg/l)
|  |  |  | ジクロロメタン | [6 empty] | (mg/l)
|  |  |  | 四塩化炭素 | [6 empty] | (mg/l)
|  |  |  | １，２－ジクロロエタン | [6 empty] | (mg/l)
|  |  |  | １，１－ジクロロエチレン | [6 empty] | (mg/l)
|  |  |  | シス－１，２－ジクロロエチレン | [6 empty] | (mg/l)
|  |  |  | １，１，１－トリクロロエタン | [6 empty] | (mg/l)
|  |  |  | １，１，２－トリクロロエタン | [6 empty] | (mg/l)
|  |  |  | トリクロロエチレン | [6 empty] | (mg/l)
|  |  |  | テトラクロロエチレン | [6 empty] | (mg/l)
|  |  |  | １，３－ジクロロプロペン | [6 empty] | (mg/l)
|  |  |  | チウラム | [6 empty] | (mg/l)
|  |  |  | シマジン | [6 empty] | (mg/l)
|  |  |  | チオベンカルブ | [6 empty] | (mg/l)
|  |  |  | ベンゼン | [6 empty] | (mg/l)
|  |  |  | セレン | [6 empty] | (mg/l)
|  |  |  | 硝酸性窒素及び亜硝酸性窒素 | [6 empty] | (mg/l)
|  |  |  | 硝酸性窒素 | [6 empty] | (mg/l)
|  |  |  | 亜硝酸性窒素 | [6 empty] | (mg/l)
|  |  |  | ふっ素 | [6 empty] | (mg/l)
|  |  |  | ほう素 | [6 empty] | (mg/l)
|  |  |  | １，４－ジオキサン | [6 empty] | (mg/l)
水生生物基準項目 |  |  |  | 全亜鉛 | [6 empty] | (mg/l) |  | 0.0020 |  | 0.0010 | 0.0040 |  | 0.0020 |  |  | 0.0010 |  | 0.0090 | < | 0.0010 | < | 0.0010 | < | 0.0010 | < | 0.0010 | < | 0.0010 |  |  | 0.0010
|  |  |  | ノニルフェノール | [6 empty] | (mg/l) |  |  | < | 0.00006 |  |  |  |  | < | 0.00006 |  |  |  |  | < | 0.00006 |  |  |  |  | < | 0.00006
|  |  |  | ＬＡＳ | [6 empty] | (mg/l) |  |  | < | 0.0006 |  |  |  |  | < | 0.0006 |  |  |  |  | < | 0.0006 |  |  |  |  | < | 0.0006
水生生物要監視項目 |  |  |  | クロロホルム | [6 empty] | (mg/l) |  |  | < | 0.006 | [10 empty] | < | 0.006
|  |  |  | フェノール | [6 empty] | (mg/l) |  |  | < | 0.001 | [10 empty] | < | 0.001
|  |  |  | ホルムアルデヒド | [6 empty] | (mg/l) |  |  | < | 0.03 | [10 empty] | < | 0.03
|  |  |  | ４－ｔ－オクチルフェノール | [6 empty] | (mg/l) |  |  | < | 0.00007 | [10 empty] | < | 0.00007
|  |  |  | アニリン | [6 empty] | (mg/l) |  |  | < | 0.002 | [10 empty] | < | 0.002
|  |  |  | ２，４－ジクロロフェノール | [6 empty] | (mg/l) |  |  | < | 0.0003 | [10 empty] | < | 0.0003
要監視項目 |  |  |  | クロロホルム | [6 empty] | (mg/l) |  |  | < | 0.006 | [10 empty] | < | 0.006
|  |  |  | トランス－１，２－ジクロロエチレン | [6 empty] | (mg/l)
|  |  |  | １，２－ジクロロプロパン | [6 empty] | (mg/l)
|  |  |  | ｐ－ジクロロベンゼン | [6 empty] | (mg/l)
|  |  |  | イソキサチオン | [6 empty] | (mg/l)
|  |  |  | ダイアジノン | [6 empty] | (mg/l)
|  |  |  | フェニトロチオン（ＭＥＰ） | [6 empty] | (mg/l)
|  |  |  | イソプロチオラン | [6 empty] | (mg/l)
|  |  |  | オキシン銅（有機銅） | [6 empty] | (mg/l)
|  |  |  | クロロタロニル（ＴＰＮ） | [6 empty] | (mg/l)
|  |  |  | プロピザミド | [6 empty] | (mg/l)
|  |  |  | ＥＰＮ | [6 empty] | (mg/l)
|  |  |  | ジクロルボス（ＤＤＶＰ） | [6 empty] | (mg/l)
|  |  |  | フェノブカルブ（ＢＰＭＣ） | [6 empty] | (mg/l)
|  |  |  | イプロベンホス（ＩＢＰ） | [6 empty] | (mg/l)
|  |  |  | クロルニトロフェン（ＣＮＰ） | [6 empty] | (mg/l)
|  |  |  | トルエン | [6 empty] | (mg/l)
|  |  |  | キシレン | [6 empty] | (mg/l)
|  |  |  | フタル酸ジエチルへキシル | [6 empty] | (mg/l)
|  |  |  | ニッケル | [6 empty] | (mg/l)
|  |  |  | モリブデン | [6 empty] | (mg/l)
|  |  |  | アンチモン | [6 empty] | (mg/l)
|  |  |  | 塩化ビニルモノマー | [6 empty] | (mg/l)
|  |  |  | エピクロロヒドリン | [6 empty] | (μg/l)
|  |  |  | 全マンガン | [6 empty] | (mg/l)
|  |  |  | ウラン | [6 empty] | (mg/l)
その他項目 |  |  |  | フェノール類 | [6 empty] | (mg/l)
|  |  |  | 銅 | [6 empty] | (mg/l)
|  |  |  | 鉄（溶解性） | [6 empty] | (mg/l)
|  |  |  | マンガン（溶解性） | [6 empty] | (mg/l)
|  |  |  | クロム | [6 empty] | (mg/l)
|  |  |  | アンモニア性窒素 | [6 empty] | (mg/l)
|  |  |  | 全有機性窒素 | [6 empty] | (mg/l)
|  |  |  | オルトリン酸態リン | [6 empty] | (mg/l)
|  |  |  | ＴＯＣ | [6 empty] | (mg/l)
|  |  |  | 濁度 | [6 empty] | (度) | < | 1 |  | 4 | 2 |  | 1 |  | < | 1 | < | 1 | < | 1 | < | 1 | < | 1 | < | 1 | < | 1 |  | < | 1
|  |  |  | 電気伝導率 | [6 empty] | (ms/m) |  | 2.8 |  | 3.2 | 4.1 |  | 3.4 |  |  | 4.7 |  | 3.6 |  | 3.8 |  | 4.0 |  | 3.7 |  | 3.9 |  | 3.7 |  |  | 3.5
|  |  |  | Ｃｌイオン | [6 empty] | (mg/l)
|  |  |  | クロロフィルａ | [6 empty] | (μg/l)
|  |  |  | ふん便性大腸菌群数 | [6 empty] | (個/100ml) |  |  |  | 38 | [11 empty] | 64
|  |  |  | 陰イオン界面活性剤 | [6 empty] | (mg/l)
|  |  |  | 透視度 | [6 empty] | (cm)
|  |  |  | 外観(色相) | [8 empty] | 無色 |  | 無色 | 無色 |  | 無色 |  |  | 無色 |  | 無色 |  | 無色 |  | 無色 |  | 無色 |  | 無色 |  | 無色 |  |  | 無色
|  |  |  | 臭気 | [8 empty] | 011 |  | 011 | 011 |  | 011 |  |  | 011 |  | 011 |  | 011 |  | 011 |  | 011 |  | 011 |  | 011 |  |  | 011
|  |  |  | 水位 | [6 empty] | (m)
特記事項

## ２
公 共 用 水 域 水 質 測 定 結 果 個 表
| 都道府県 コード | 統一番号 | 地点 | 類型 |  |  |  | 調査年度 | 調査区分 | 水域名 | 宮川下流 | [6 empty] | 調査担当 機関名 |  |  | 岐阜県 | [9 empty] | 枚目／
枚数
[10 empty] | 地点名 | 宮城橋 | [6 empty] | （分析担当 機関名） |  |  | (飛騨保健所・外部委託機関) | [9 empty] | 01 |  |  | 01
| 21 | 019 | 01 | A | - | - | イ | 2015 | 0
|  |  |  | 採取月日 | [8 empty] | 04．22 |  | 05．13 | 06．03 | 07．01 |  |  | 08．05 |  | 09．30 |  | 10．14 |  | 11．04 | 12．02 | 01．13 |  | 02．03 |  |  | 03．02
|  |  |  | 採取時刻 | [8 empty] | 09：42 |  | 09：02 | 09：46 | 09：10 |  |  | 08：50 |  | 09：51 |  | 09：27 |  | 09：18 | 10：08 | 09：37 |  | 09：22 |  |  | 09：25
一般項目 |  |  |  | 天候 | [8 empty] | 晴れ |  | 晴れ | 雨 | 雨 |  |  | 晴れ |  | 曇り |  | 晴れ |  | 曇り | 晴れ | 晴れ |  | 晴れ |  |  | 雪
|  |  |  | 気温 | [6 empty] | (℃) |  | 13.0 |  | 16.5 | 18.5 | 18.0 |  |  | 26.0 |  | 16.5 |  | 13.5 |  | 6.5 | 2.5 | -1.0 |  | -3.0 |  |  | -0.5
|  |  |  | 水温 | [6 empty] | (℃) |  | 8.0 |  | 11.5 | 15.5 | 15.5 |  |  | 21.0 |  | 13.0 |  | 12.0 |  | 9.0 | 6.0 | 3.0 |  | 2.0 |  |  | 2.5
|  |  |  | 流量 | [6 empty] | (m3/sec)
|  |  |  | 採取位置 | [8 empty] | 流心 |  | 流心 | 流心 | 流心 |  |  | 流心 |  | 流心 |  | 流心 |  | 流心 | 流心 | 流心 |  | 流心 |  |  | 流心
|  |  |  | 採取水深 | [6 empty] | (m)
|  |  |  | 全水深 | [6 empty] | (m)
|  |  |  | 透明度 | [6 empty] | (m)
生活環境項目（河川） |  |  |  | ｐＨ | [8 empty] | 7.5 |  | 7.5 | 7.7 | 7.6 |  |  | 7.7 |  | 7.8 |  | 7.6 |  | 7.5 | 7.5 | 7.5 |  | 7.3 |  |  | 7.4
|  |  |  | ＤＯ | [6 empty] | (mg/l) |  | 12 |  | 11 | 10 | 10 |  |  | 9.1 |  | 10 |  | 10 |  | 11 | 12 | 13 |  | 11 |  |  | 13
|  |  |  | ＢＯＤ | [6 empty] | (mg/l) | < | 0.5 |  | 0.7 | 1.9 | 0.9 |  |  | 0.9 |  | 0.5 | < | 0.5 |  | 0.5 | 0.6 | 0.5 |  | 0.7 |  | < | 0.5
|  |  |  | ＣＯＤ | [6 empty] | (mg/l) |  | 1.0 |  | 4.0 | 2.4 | 2.0 |  |  | 1.0 |  | 1.3 |  | 1.3 |  | 1.1 | 0.9 | 0.9 |  | 1.3 |  |  | 0.9
|  |  |  | ＳＳ | [6 empty] | (mg/l) |  | 2 |  | 19 | 13 | 7 |  |  | 3 |  | 1 |  | 4 |  | 1 | 1 | 2 |  | 4 |  |  | 1
|  |  |  | 大腸菌群数 | [6 empty] | (MPN/100ml) |  | 3.3E03 |  | 7.0E04 | 2.2E04 | 3.3E04 |  |  | 2.4E05 |  | 7.9E03 |  | 7.9E03 |  | 7.9E03 | 7.9E03 | 2.2E03 |  | 1.7E03 |  |  | 4.9E03
|  |  |  | ｎ－ヘキサン抽出物質 | [6 empty] | (mg/l)
|  |  |  | 全窒素 | [6 empty] | (mg/l) |  |  |  | 0.95 |  |  |  |  | 0.78 | [5 empty] | 0.72 |  |  |  | 0.81
|  |  |  | 全燐 | [6 empty] | (mg/l) |  |  |  | 0.068 |  |  |  |  | 0.052 | [5 empty] | 0.059 |  |  |  | 0.045
健康項目 |  |  |  | カドミウム | [6 empty] | (mg/l) |  |  | < | 0.0003
|  |  |  | 全シアン | [6 empty] | (mg/l) |  |  |  | ＮＤ
|  |  |  | 鉛 | [6 empty] | (mg/l) |  |  | < | 0.005 |  |  |  | < | 0.005 |  |  |  |  | < | 0.005 |  |  | < | 0.005
|  |  |  | 六価クロム | [6 empty] | (mg/l) |  |  | < | 0.04
|  |  |  | 砒素 | [6 empty] | (mg/l) |  |  | < | 0.005
|  |  |  | 総水銀 | [6 empty] | (mg/l) |  |  | < | 0.0005
|  |  |  | アルキル水銀 | [6 empty] | (mg/l)
|  |  |  | ＰＣＢ | [6 empty] | (mg/l) |  |  |  | ＮＤ
|  |  |  | ジクロロメタン | [6 empty] | (mg/l) |  |  | < | 0.002
|  |  |  | 四塩化炭素 | [6 empty] | (mg/l) |  |  | < | 0.0002
|  |  |  | １，２－ジクロロエタン | [6 empty] | (mg/l) |  |  | < | 0.0004
|  |  |  | １，１－ジクロロエチレン | [6 empty] | (mg/l) |  |  | < | 0.002
|  |  |  | シス－１，２－ジクロロエチレン | [6 empty] | (mg/l) |  |  | < | 0.004
|  |  |  | １，１，１－トリクロロエタン | [6 empty] | (mg/l) |  |  | < | 0.0005
|  |  |  | １，１，２－トリクロロエタン | [6 empty] | (mg/l) |  |  | < | 0.0006
|  |  |  | トリクロロエチレン | [6 empty] | (mg/l) |  |  | < | 0.002
|  |  |  | テトラクロロエチレン | [6 empty] | (mg/l) |  |  | < | 0.0005
|  |  |  | １，３－ジクロロプロペン | [6 empty] | (mg/l) | [7 empty] | < | 0.0002
|  |  |  | チウラム | [6 empty] | (mg/l) | [7 empty] | < | 0.0006
|  |  |  | シマジン | [6 empty] | (mg/l) | [7 empty] | < | 0.0003
|  |  |  | チオベンカルブ | [6 empty] | (mg/l) | [7 empty] | < | 0.002
|  |  |  | ベンゼン | [6 empty] | (mg/l) |  |  | < | 0.001
|  |  |  | セレン | [6 empty] | (mg/l) |  |  | < | 0.002
|  |  |  | 硝酸性窒素及び亜硝酸性窒素 | [6 empty] | (mg/l) |  |  |  | 0.36
|  |  |  | 硝酸性窒素 | [6 empty] | (mg/l) |  |  |  | 0.35
|  |  |  | 亜硝酸性窒素 | [6 empty] | (mg/l) |  |  |  | 0.009
|  |  |  | ふっ素 | [6 empty] | (mg/l) |  |  | < | 0.1
|  |  |  | ほう素 | [6 empty] | (mg/l) |  |  | < | 0.02
|  |  |  | １，４－ジオキサン | [6 empty] | (mg/l)
水生生物基準項目 |  |  |  | 全亜鉛 | [6 empty] | (mg/l) |  | 0.0060 |  | 0.012 | 0.0060 | 0.0060 |  |  | 0.0020 |  | 0.0020 |  | 0.0020 |  | 0.0030 | 0.0020 | 0.012 |  | 0.0040 |  |  | 0.0040
|  |  |  | ノニルフェノール | [6 empty] | (mg/l) |  |  | < | 0.00006 |  |  |  | < | 0.00006 |  |  |  |  | < | 0.00006 |  |  | < | 0.00006
|  |  |  | ＬＡＳ | [6 empty] | (mg/l) |  |  | < | 0.0006 |  |  |  | < | 0.0006 |  |  |  |  | < | 0.0006 |  |  | < | 0.0006
水生生物要監視項目 |  |  |  | クロロホルム | [6 empty] | (mg/l) |  |  | < | 0.006 | [9 empty] | < | 0.006
|  |  |  | フェノール | [6 empty] | (mg/l) |  |  | < | 0.001 | [9 empty] | < | 0.001
|  |  |  | ホルムアルデヒド | [6 empty] | (mg/l) |  |  | < | 0.03 | [9 empty] | < | 0.03
|  |  |  | ４－ｔ－オクチルフェノール | [6 empty] | (mg/l) |  |  | < | 0.00007 | [9 empty] | < | 0.00007
|  |  |  | アニリン | [6 empty] | (mg/l) |  |  | < | 0.002 | [9 empty] | < | 0.002
|  |  |  | ２，４－ジクロロフェノール | [6 empty] | (mg/l) |  |  | < | 0.0003 | [9 empty] | < | 0.0003
要監視項目 |  |  |  | クロロホルム | [6 empty] | (mg/l) |  |  | < | 0.006 | [9 empty] | < | 0.006
|  |  |  | トランス－１，２－ジクロロエチレン | [6 empty] | (mg/l)
|  |  |  | １，２－ジクロロプロパン | [6 empty] | (mg/l)
|  |  |  | ｐ－ジクロロベンゼン | [6 empty] | (mg/l)
|  |  |  | イソキサチオン | [6 empty] | (mg/l)
|  |  |  | ダイアジノン | [6 empty] | (mg/l)
|  |  |  | フェニトロチオン（ＭＥＰ） | [6 empty] | (mg/l)
|  |  |  | イソプロチオラン | [6 empty] | (mg/l)
|  |  |  | オキシン銅（有機銅） | [6 empty] | (mg/l)
|  |  |  | クロロタロニル（ＴＰＮ） | [6 empty] | (mg/l)
|  |  |  | プロピザミド | [6 empty] | (mg/l)
|  |  |  | ＥＰＮ | [6 empty] | (mg/l)
|  |  |  | ジクロルボス（ＤＤＶＰ） | [6 empty] | (mg/l)
|  |  |  | フェノブカルブ（ＢＰＭＣ） | [6 empty] | (mg/l)
|  |  |  | イプロベンホス（ＩＢＰ） | [6 empty] | (mg/l)
|  |  |  | クロルニトロフェン（ＣＮＰ） | [6 empty] | (mg/l)
|  |  |  | トルエン | [6 empty] | (mg/l)
|  |  |  | キシレン | [6 empty] | (mg/l)
|  |  |  | フタル酸ジエチルへキシル | [6 empty] | (mg/l)
|  |  |  | ニッケル | [6 empty] | (mg/l)
|  |  |  | モリブデン | [6 empty] | (mg/l)
|  |  |  | アンチモン | [6 empty] | (mg/l)
|  |  |  | 塩化ビニルモノマー | [6 empty] | (mg/l)
|  |  |  | エピクロロヒドリン | [6 empty] | (μg/l)
|  |  |  | 全マンガン | [6 empty] | (mg/l)
|  |  |  | ウラン | [6 empty] | (mg/l)
その他項目 |  |  |  | フェノール類 | [6 empty] | (mg/l)
|  |  |  | 銅 | [6 empty] | (mg/l)
|  |  |  | 鉄（溶解性） | [6 empty] | (mg/l)
|  |  |  | マンガン（溶解性） | [6 empty] | (mg/l)
|  |  |  | クロム | [6 empty] | (mg/l)
|  |  |  | アンモニア性窒素 | [6 empty] | (mg/l)
|  |  |  | 全有機性窒素 | [6 empty] | (mg/l)
|  |  |  | オルトリン酸態リン | [6 empty] | (mg/l)
|  |  |  | ＴＯＣ | [6 empty] | (mg/l)
|  |  |  | 濁度 | [6 empty] | (度) |  | 2 |  | 30 | 3 | 2 |  |  | 2 | < | 1 |  | 3 |  | 1 | 1 | 1 |  | 5 |  |  | 1
|  |  |  | 電気伝導率 | [6 empty] | (ms/m) |  | 5.1 |  | 5.5 | 9.1 | 7.4 |  |  | 9.2 |  | 7.7 |  | 8.2 |  | 8.9 | 7.9 | 9.4 |  | 8.0 |  |  | 8.2
|  |  |  | Ｃｌイオン | [6 empty] | (mg/l)
|  |  |  | クロロフィルａ | [6 empty] | (μg/l)
|  |  |  | ふん便性大腸菌群数 | [6 empty] | (個/100ml)
|  |  |  | 陰イオン界面活性剤 | [6 empty] | (mg/l)
|  |  |  | 透視度 | [6 empty] | (cm)
|  |  |  | 外観(色相) | [8 empty] | 黄色淡 |  | 黄色淡 | 無色 | 無色 |  |  | 無色 |  | 無色 |  | 無色 |  | 無色 | 無色 | 無色 |  | 黄色淡 |  |  | 無色
|  |  |  | 臭気 | [8 empty] | 011 |  | 011 | 011 | 011 |  |  | 011 |  | 011 |  | 011 |  | 011 | 011 | 011 |  | 011 |  |  | 011
|  |  |  | 水位 | [6 empty] | (m)
特記事項

## ３
公 共 用 水 域 水 質 測 定 結 果 個 表
| 都道府県 コード | 統一番号 | 地点 | 類型 |  |  |  | 調査年度 | 調査区分 | 水域名 | 宮川下流 | [6 empty] | 調査担当 機関名 |  |  | 岐阜県 | [10 empty] | 枚目／
枚数
[10 empty] | 地点名 | 新国境橋 | [6 empty] | （分析担当 機関名） |  |  | (飛騨保健所・外部委託機関) | [10 empty] | 01 |  |  | 01
| 21 | 019 | 02 | A | - | - | イ | 2015 | 0
|  |  |  | 採取月日 | [8 empty] | 04．22 |  | 05．13 | 06．03 | 07．01 |  |  | 08．05 |  | 09．30 |  | 10．14 |  | 11．04 |  | 12．02 | 01．13 |  | 02．03 |  |  | 03．02
|  |  |  | 採取時刻 | [8 empty] | 11：00 |  | 10：55 | 11：08 | 10：21 |  |  | 10：30 |  | 11：08 |  | 10：38 |  | 10：51 |  | 11：20 | 11：03 |  | 10：55 |  |  | 10：55
一般項目 |  |  |  | 天候 | [8 empty] | 晴れ |  | 晴れ | 雨 | 雨 |  |  | 晴れ |  | 晴れ |  | 晴れ |  | 晴れ |  | 晴れ | 晴れ |  | 晴れ |  |  | 曇り
|  |  |  | 気温 | [6 empty] | (℃) |  | 18.5 |  | 18.5 | 21.0 | 19.5 |  |  | 32.0 |  | 18.0 |  | 17.5 |  | 9.5 |  | 12.0 | 4.0 |  | -0.5 |  |  | 3.0
|  |  |  | 水温 | [6 empty] | (℃) |  | 8.5 |  | 12.5 | 17.5 | 16.5 |  |  | 18.5 |  | 15.5 |  | 14.5 |  | 11.0 |  | 8.0 | 5.5 |  | 4.0 |  |  | 3.5
|  |  |  | 流量 | [6 empty] | (m3/sec)
|  |  |  | 採取位置 | [8 empty] | 流心 |  | 流心 | 流心 | 流心 |  |  | 流心 |  | 流心 |  | 流心 |  | 流心 |  | 流心 | 流心 |  | 流心 |  |  | 流心
|  |  |  | 採取水深 | [6 empty] | (m)
|  |  |  | 全水深 | [6 empty] | (m)
|  |  |  | 透明度 | [6 empty] | (m)
生活環境項目（河川） |  |  |  | ｐＨ | [8 empty] | 7.6 |  | 7.7 | 7.9 | 7.6 |  |  | 7.6 |  | 7.7 |  | 7.5 |  | 7.6 |  | 7.6 | 7.7 |  | 7.4 |  |  | 7.5
|  |  |  | ＤＯ | [6 empty] | (mg/l) |  | 13 |  | 12 | 10 | 10 |  |  | 9.9 |  | 10 |  | 10 |  | 11 |  | 12 | 13 |  | 11 |  |  | 13
|  |  |  | ＢＯＤ | [6 empty] | (mg/l) | < | 0.5 |  | 0.7 | 0.7 | 0.6 |  |  | 0.7 | < | 0.5 | < | 0.5 |  | 0.7 | < | 0.5 | 0.5 | < | 0.5 |  | < | 0.5
|  |  |  | ＣＯＤ | [6 empty] | (mg/l) |  | 1.0 |  | 1.4 | 0.8 | 1.0 |  |  | 2.7 |  | 1.5 |  | 1.3 |  | 1.3 |  | 0.9 | 0.9 |  | 1.1 |  |  | 0.9
|  |  |  | ＳＳ | [6 empty] | (mg/l) |  | 3 |  | 7 | 2 | 3 |  |  | 1 |  | 3 |  | 3 |  | 1 |  | 1 | 1 |  | 1 |  |  | 1
|  |  |  | 大腸菌群数 | [6 empty] | (MPN/100ml) |  | 1.3E03 |  | 4.6E03 | 7.9E03 | 7.9E03 |  |  | 2.4E03 |  | 1.7E04 |  | 2.2E03 |  | 1.1E04 |  | 1.1E03 | 3.1E03 |  | 7.9E02 |  |  | 4.9E02
|  |  |  | ｎ－ヘキサン抽出物質 | [6 empty] | (mg/l)
|  |  |  | 全窒素 | [6 empty] | (mg/l) |  |  |  | 0.55 |  |  |  |  | 0.41 | [5 empty] | 0.59 |  |  |  |  | 0.58
|  |  |  | 全燐 | [6 empty] | (mg/l) |  |  |  | 0.020 |  |  |  |  | 0.021 | [5 empty] | 0.043 |  |  |  |  | 0.030
健康項目 |  |  |  | カドミウム | [6 empty] | (mg/l) |  |  | < | 0.0003
|  |  |  | 全シアン | [6 empty] | (mg/l) |  |  |  | ＮＤ
|  |  |  | 鉛 | [6 empty] | (mg/l) |  |  | < | 0.005
|  |  |  | 六価クロム | [6 empty] | (mg/l) |  |  | < | 0.04
|  |  |  | 砒素 | [6 empty] | (mg/l) |  |  | < | 0.005
|  |  |  | 総水銀 | [6 empty] | (mg/l) |  |  | < | 0.0005
|  |  |  | アルキル水銀 | [6 empty] | (mg/l)
|  |  |  | ＰＣＢ | [6 empty] | (mg/l) |  |  |  | ＮＤ
|  |  |  | ジクロロメタン | [6 empty] | (mg/l) |  |  | < | 0.002
|  |  |  | 四塩化炭素 | [6 empty] | (mg/l) |  |  | < | 0.0002
|  |  |  | １，２－ジクロロエタン | [6 empty] | (mg/l) |  |  | < | 0.0004
|  |  |  | １，１－ジクロロエチレン | [6 empty] | (mg/l) |  |  | < | 0.002
|  |  |  | シス－１，２－ジクロロエチレン | [6 empty] | (mg/l) |  |  | < | 0.004
|  |  |  | １，１，１－トリクロロエタン | [6 empty] | (mg/l) |  |  | < | 0.0005
|  |  |  | １，１，２－トリクロロエタン | [6 empty] | (mg/l) |  |  | < | 0.0006
|  |  |  | トリクロロエチレン | [6 empty] | (mg/l) |  |  | < | 0.002
|  |  |  | テトラクロロエチレン | [6 empty] | (mg/l) |  |  | < | 0.0005
|  |  |  | １，３－ジクロロプロペン | [6 empty] | (mg/l) | [7 empty] | < | 0.0002
|  |  |  | チウラム | [6 empty] | (mg/l) | [7 empty] | < | 0.0006
|  |  |  | シマジン | [6 empty] | (mg/l) | [7 empty] | < | 0.0003
|  |  |  | チオベンカルブ | [6 empty] | (mg/l) | [7 empty] | < | 0.002
|  |  |  | ベンゼン | [6 empty] | (mg/l) |  |  | < | 0.001
|  |  |  | セレン | [6 empty] | (mg/l) |  |  | < | 0.002
|  |  |  | 硝酸性窒素及び亜硝酸性窒素 | [6 empty] | (mg/l) |  |  |  | 0.26
|  |  |  | 硝酸性窒素 | [6 empty] | (mg/l) |  |  |  | 0.25
|  |  |  | 亜硝酸性窒素 | [6 empty] | (mg/l) |  |  |  | 0.007
|  |  |  | ふっ素 | [6 empty] | (mg/l) |  |  | < | 0.1
|  |  |  | ほう素 | [6 empty] | (mg/l) |  |  | < | 0.02
|  |  |  | １，４－ジオキサン | [6 empty] | (mg/l)
水生生物基準項目 |  |  |  | 全亜鉛 | [6 empty] | (mg/l) |  | 0.0050 |  | 0.0020 | 0.0020 | 0.0050 |  |  | 0.0030 |  | 0.0040 |  | 0.0040 |  | 0.0040 |  | 0.0040 | 0.0020 |  | 0.0020 |  |  | 0.0040
|  |  |  | ノニルフェノール | [6 empty] | (mg/l) |  |  | < | 0.00006 |  |  |  | < | 0.00006 |  |  |  |  | < | 0.00006 |  |  |  | < | 0.00006
|  |  |  | ＬＡＳ | [6 empty] | (mg/l) |  |  | < | 0.0006 |  |  |  |  | 0.0021 |  |  |  |  | < | 0.0006 |  |  |  | < | 0.0006
水生生物要監視項目 |  |  |  | クロロホルム | [6 empty] | (mg/l) |  |  | < | 0.006 | [9 empty] | < | 0.006
|  |  |  | フェノール | [6 empty] | (mg/l) |  |  | < | 0.001 | [9 empty] | < | 0.001
|  |  |  | ホルムアルデヒド | [6 empty] | (mg/l) |  |  | < | 0.03 | [9 empty] | < | 0.03
|  |  |  | ４－ｔ－オクチルフェノール | [6 empty] | (mg/l) |  |  | < | 0.00007 | [9 empty] | < | 0.00007
|  |  |  | アニリン | [6 empty] | (mg/l) |  |  | < | 0.002 | [9 empty] | < | 0.002
|  |  |  | ２，４－ジクロロフェノール | [6 empty] | (mg/l) |  |  | < | 0.0003 | [9 empty] | < | 0.0003
要監視項目 |  |  |  | クロロホルム | [6 empty] | (mg/l) |  |  | < | 0.006 | [9 empty] | < | 0.006
|  |  |  | トランス－１，２－ジクロロエチレン | [6 empty] | (mg/l)
|  |  |  | １，２－ジクロロプロパン | [6 empty] | (mg/l)
|  |  |  | ｐ－ジクロロベンゼン | [6 empty] | (mg/l)
|  |  |  | イソキサチオン | [6 empty] | (mg/l)
|  |  |  | ダイアジノン | [6 empty] | (mg/l)
|  |  |  | フェニトロチオン（ＭＥＰ） | [6 empty] | (mg/l)
|  |  |  | イソプロチオラン | [6 empty] | (mg/l)
|  |  |  | オキシン銅（有機銅） | [6 empty] | (mg/l)
|  |  |  | クロロタロニル（ＴＰＮ） | [6 empty] | (mg/l)
|  |  |  | プロピザミド | [6 empty] | (mg/l)
|  |  |  | ＥＰＮ | [6 empty] | (mg/l)
|  |  |  | ジクロルボス（ＤＤＶＰ） | [6 empty] | (mg/l)
|  |  |  | フェノブカルブ（ＢＰＭＣ） | [6 empty] | (mg/l)
|  |  |  | イプロベンホス（ＩＢＰ） | [6 empty] | (mg/l)
|  |  |  | クロルニトロフェン（ＣＮＰ） | [6 empty] | (mg/l)
|  |  |  | トルエン | [6 empty] | (mg/l)
|  |  |  | キシレン | [6 empty] | (mg/l)
|  |  |  | フタル酸ジエチルへキシル | [6 empty] | (mg/l)
|  |  |  | ニッケル | [6 empty] | (mg/l)
|  |  |  | モリブデン | [6 empty] | (mg/l)
|  |  |  | アンチモン | [6 empty] | (mg/l)
|  |  |  | 塩化ビニルモノマー | [6 empty] | (mg/l)
|  |  |  | エピクロロヒドリン | [6 empty] | (μg/l)
|  |  |  | 全マンガン | [6 empty] | (mg/l)
|  |  |  | ウラン | [6 empty] | (mg/l)
その他項目 |  |  |  | フェノール類 | [6 empty] | (mg/l)
|  |  |  | 銅 | [6 empty] | (mg/l)
|  |  |  | 鉄（溶解性） | [6 empty] | (mg/l)
|  |  |  | マンガン（溶解性） | [6 empty] | (mg/l)
|  |  |  | クロム | [6 empty] | (mg/l)
|  |  |  | アンモニア性窒素 | [6 empty] | (mg/l)
|  |  |  | 全有機性窒素 | [6 empty] | (mg/l)
|  |  |  | オルトリン酸態リン | [6 empty] | (mg/l)
|  |  |  | ＴＯＣ | [6 empty] | (mg/l)
|  |  |  | 濁度 | [6 empty] | (度) |  | 3 |  | 3 | 1 | 2 |  |  | 1 |  | 1 |  | 1 |  | 1 |  | 1 | 1 |  | 2 |  |  | 1
|  |  |  | 電気伝導率 | [6 empty] | (ms/m) |  | 5.6 |  | 7.0 | 9.8 | 8.5 |  |  | 7.1 |  | 8.2 |  | 6.7 |  | 9.6 |  | 9.0 | 9.3 |  | 8.3 |  |  | 8.7
|  |  |  | Ｃｌイオン | [6 empty] | (mg/l)
|  |  |  | クロロフィルａ | [6 empty] | (μg/l)
|  |  |  | ふん便性大腸菌群数 | [6 empty] | (個/100ml) |  |  |  | 80 | [10 empty] | 12
|  |  |  | 陰イオン界面活性剤 | [6 empty] | (mg/l)
|  |  |  | 透視度 | [6 empty] | (cm)
|  |  |  | 外観(色相) | [8 empty] | 黄色淡 |  | 無色 | 無色 | 無色 |  |  | 無色 |  | 無色 |  | 無色 |  | 無色 |  | 無色 | 無色 |  | 無色 |  |  | 無色
|  |  |  | 臭気 | [8 empty] | 011 |  | 011 | 011 | 011 |  |  | 011 |  | 011 |  | 011 |  | 011 |  | 011 | 011 |  | 011 |  |  | 011
|  |  |  | 水位 | [6 empty] | (m)
特記事項

## ４
公 共 用 水 域 水 質 測 定 結 果 個 表
| 都道府県 コード | 統一番号 | 地点 | 類型 |  |  |  | 調査年度 | 調査区分 | 水域名 | 高原川上流 | [7 empty] | 調査担当 機関名 |  |  | 岐阜県 | [11 empty] | 枚目／
枚数
[10 empty] | 地点名 | 浅井田堰堤 | [7 empty] | （分析担当 機関名） |  |  | (飛騨保健所・外部委託機関) | [11 empty] | 01 |  |  | 01
| 21 | 020 | 01 | AA | - | - | イ | 2015 | 0
|  |  |  | 採取月日 | [8 empty] | 04．22 |  | 05．13 | 06．03 |  | 07．01 |  |  | 08．05 |  | 09．30 |  | 10．14 |  | 11．04 |  | 12．02 |  | 01．13 |  | 02．03 |  |  | 03．02
|  |  |  | 採取時刻 | [8 empty] | 11：43 |  | 12：30 | 12：00 |  | 11：35 |  |  | 11：30 |  | 11：47 |  | 11：34 |  | 12：00 |  | 11：59 |  | 12：00 |  | 11：50 |  |  | 11：45
一般項目 |  |  |  | 天候 | [8 empty] | 晴れ |  | 晴れ | 雨 |  | 雨 |  |  | 晴れ |  | 晴れ |  | 晴れ |  | 晴れ |  | 晴れ |  | 晴れ |  | 晴れ |  |  | 曇り
|  |  |  | 気温 | [6 empty] | (℃) |  | 19.5 |  | 20.5 | 21.5 |  | 19.5 |  |  | 33.5 |  | 19.5 |  | 20.0 |  | 14.5 |  | 14.5 |  | 4.0 |  | 3.0 |  |  | 4.5
|  |  |  | 水温 | [6 empty] | (℃) |  | 9.0 |  | 10.0 | 11.5 |  | 13.0 |  |  | 18.5 |  | 12.5 |  | 10.0 |  | 9.0 |  | 6.5 |  | 4.5 |  | 3.5 |  |  | 4.0
|  |  |  | 流量 | [6 empty] | (m3/sec)
|  |  |  | 採取位置 | [8 empty] | 流心 |  | 流心 | 流心 |  | 流心 |  |  | 流心 |  | 流心 |  | 流心 |  | 流心 |  | 流心 |  | 流心 |  | 流心 |  |  | 流心
|  |  |  | 採取水深 | [6 empty] | (m)
|  |  |  | 全水深 | [6 empty] | (m)
|  |  |  | 透明度 | [6 empty] | (m)
生活環境項目（河川） |  |  |  | ｐＨ | [8 empty] | 7.5 |  | 7.6 | 7.8 |  | 7.7 |  |  | 7.7 |  | 7.7 |  | 7.7 |  | 7.7 |  | 7.7 |  | 7.8 |  | 7.7 |  |  | 7.7
|  |  |  | ＤＯ | [6 empty] | (mg/l) |  | 12 |  | 12 | 11 |  | 10 |  |  | 10 |  | 11 |  | 11 |  | 12 |  | 12 |  | 13 |  | 11 |  |  | 13
|  |  |  | ＢＯＤ | [6 empty] | (mg/l) | < | 0.5 | < | 0.5 | 0.5 | < | 0.5 |  |  | 0.5 | < | 0.5 | < | 0.5 |  | 0.5 | < | 0.5 | < | 0.5 | < | 0.5 |  | < | 0.5
|  |  |  | ＣＯＤ | [6 empty] | (mg/l) |  | 0.8 |  | 2.0 | 0.9 |  | 1.2 |  |  | 0.7 |  | 0.9 |  | 0.7 |  | 0.7 |  | 0.7 | < | 0.5 |  | 0.7 |  |  | 0.5
|  |  |  | ＳＳ | [6 empty] | (mg/l) |  | 1 |  | 4 | 1 |  | 15 |  | < | 1 | < | 1 | < | 1 | < | 1 | < | 1 | < | 1 |  | 1 |  |  | 1
|  |  |  | 大腸菌群数 | [6 empty] | (MPN/100ml) |  | 7.8E01 |  | 3.3E02 | 1.1E03 |  | 7.9E03 |  |  | 1.1E03 |  | 7.0E02 |  | 7.9E02 |  | 4.9E03 |  | 4.9E02 |  | 3.1E02 |  | 4.9E02 |  |  | 1.3E02
|  |  |  | ｎ－ヘキサン抽出物質 | [6 empty] | (mg/l)
|  |  |  | 全窒素 | [6 empty] | (mg/l) |  |  |  | 0.21 | [5 empty] | 0.25 | [5 empty] | 0.16 | [5 empty] | 0.18
|  |  |  | 全燐 | [6 empty] | (mg/l) |  |  |  | 0.010 | [5 empty] | 0.008 | [5 empty] | 0.006 | [5 empty] | 0.008
健康項目 |  |  |  | カドミウム | [6 empty] | (mg/l) |  |  | < | 0.0003 |  |  |  |  | < | 0.0003 |  |  |  |  | < | 0.0003 |  |  |  |  | < | 0.0003
|  |  |  | 全シアン | [6 empty] | (mg/l)
|  |  |  | 鉛 | [6 empty] | (mg/l) |  |  | < | 0.005 |  |  |  |  | < | 0.005 |  |  |  |  | < | 0.005 |  |  |  |  | < | 0.005
|  |  |  | 六価クロム | [6 empty] | (mg/l)
|  |  |  | 砒素 | [6 empty] | (mg/l) |  |  | < | 0.005 |  |  |  |  | < | 0.005 |  |  |  |  | < | 0.005 |  |  |  |  | < | 0.005
|  |  |  | 総水銀 | [6 empty] | (mg/l)
|  |  |  | アルキル水銀 | [6 empty] | (mg/l)
|  |  |  | ＰＣＢ | [6 empty] | (mg/l)
|  |  |  | ジクロロメタン | [6 empty] | (mg/l)
|  |  |  | 四塩化炭素 | [6 empty] | (mg/l)
|  |  |  | １，２－ジクロロエタン | [6 empty] | (mg/l)
|  |  |  | １，１－ジクロロエチレン | [6 empty] | (mg/l)
|  |  |  | シス－１，２－ジクロロエチレン | [6 empty] | (mg/l)
|  |  |  | １，１，１－トリクロロエタン | [6 empty] | (mg/l)
|  |  |  | １，１，２－トリクロロエタン | [6 empty] | (mg/l)
|  |  |  | トリクロロエチレン | [6 empty] | (mg/l)
|  |  |  | テトラクロロエチレン | [6 empty] | (mg/l)
|  |  |  | １，３－ジクロロプロペン | [6 empty] | (mg/l)
|  |  |  | チウラム | [6 empty] | (mg/l)
|  |  |  | シマジン | [6 empty] | (mg/l)
|  |  |  | チオベンカルブ | [6 empty] | (mg/l)
|  |  |  | ベンゼン | [6 empty] | (mg/l)
|  |  |  | セレン | [6 empty] | (mg/l)
|  |  |  | 硝酸性窒素及び亜硝酸性窒素 | [6 empty] | (mg/l)
|  |  |  | 硝酸性窒素 | [6 empty] | (mg/l)
|  |  |  | 亜硝酸性窒素 | [6 empty] | (mg/l)
|  |  |  | ふっ素 | [6 empty] | (mg/l) |  |  | < | 0.1 | [5 empty] | 0.1 | [5 empty] | 0.1 | [5 empty] | 0.1
|  |  |  | ほう素 | [6 empty] | (mg/l) |  |  |  | 0.02 | [5 empty] | 0.07 | [5 empty] | 0.09 | [5 empty] | 0.10
|  |  |  | １，４－ジオキサン | [6 empty] | (mg/l)
水生生物基準項目 |  |  |  | 全亜鉛 | [6 empty] | (mg/l) |  | 0.0030 |  | 0.0040 | 0.0040 |  | 0.0090 |  |  | 0.0020 |  | 0.0020 |  | 0.0030 |  | 0.0010 |  | 0.0030 |  | 0.0020 |  | 0.0030 |  |  | 0.0020
|  |  |  | ノニルフェノール | [6 empty] | (mg/l) |  |  | < | 0.00006 |  |  |  |  | < | 0.00006 |  |  |  |  | < | 0.00006 |  |  |  |  | < | 0.00006
|  |  |  | ＬＡＳ | [6 empty] | (mg/l) |  |  | < | 0.0006 |  |  |  |  | < | 0.0006 |  |  |  |  | < | 0.0006 |  |  |  |  | < | 0.0006
水生生物要監視項目 |  |  |  | クロロホルム | [6 empty] | (mg/l) |  |  | < | 0.006 | [10 empty] | < | 0.006
|  |  |  | フェノール | [6 empty] | (mg/l) |  |  | < | 0.001 | [10 empty] | < | 0.001
|  |  |  | ホルムアルデヒド | [6 empty] | (mg/l) |  |  | < | 0.03 | [10 empty] | < | 0.03
|  |  |  | ４－ｔ－オクチルフェノール | [6 empty] | (mg/l) |  |  | < | 0.00007 | [10 empty] | < | 0.00007
|  |  |  | アニリン | [6 empty] | (mg/l) |  |  | < | 0.002 | [10 empty] | < | 0.002
|  |  |  | ２，４－ジクロロフェノール | [6 empty] | (mg/l) |  |  | < | 0.0003 | [10 empty] | < | 0.0003
要監視項目 |  |  |  | クロロホルム | [6 empty] | (mg/l) |  |  | < | 0.006 | [10 empty] | < | 0.006
|  |  |  | トランス－１，２－ジクロロエチレン | [6 empty] | (mg/l)
|  |  |  | １，２－ジクロロプロパン | [6 empty] | (mg/l)
|  |  |  | ｐ－ジクロロベンゼン | [6 empty] | (mg/l)
|  |  |  | イソキサチオン | [6 empty] | (mg/l)
|  |  |  | ダイアジノン | [6 empty] | (mg/l)
|  |  |  | フェニトロチオン（ＭＥＰ） | [6 empty] | (mg/l)
|  |  |  | イソプロチオラン | [6 empty] | (mg/l)
|  |  |  | オキシン銅（有機銅） | [6 empty] | (mg/l)
|  |  |  | クロロタロニル（ＴＰＮ） | [6 empty] | (mg/l)
|  |  |  | プロピザミド | [6 empty] | (mg/l)
|  |  |  | ＥＰＮ | [6 empty] | (mg/l)
|  |  |  | ジクロルボス（ＤＤＶＰ） | [6 empty] | (mg/l)
|  |  |  | フェノブカルブ（ＢＰＭＣ） | [6 empty] | (mg/l)
|  |  |  | イプロベンホス（ＩＢＰ） | [6 empty] | (mg/l)
|  |  |  | クロルニトロフェン（ＣＮＰ） | [6 empty] | (mg/l)
|  |  |  | トルエン | [6 empty] | (mg/l)
|  |  |  | キシレン | [6 empty] | (mg/l)
|  |  |  | フタル酸ジエチルへキシル | [6 empty] | (mg/l)
|  |  |  | ニッケル | [6 empty] | (mg/l)
|  |  |  | モリブデン | [6 empty] | (mg/l)
|  |  |  | アンチモン | [6 empty] | (mg/l)
|  |  |  | 塩化ビニルモノマー | [6 empty] | (mg/l)
|  |  |  | エピクロロヒドリン | [6 empty] | (μg/l)
|  |  |  | 全マンガン | [6 empty] | (mg/l)
|  |  |  | ウラン | [6 empty] | (mg/l)
その他項目 |  |  |  | フェノール類 | [6 empty] | (mg/l)
|  |  |  | 銅 | [6 empty] | (mg/l)
|  |  |  | 鉄（溶解性） | [6 empty] | (mg/l)
|  |  |  | マンガン（溶解性） | [6 empty] | (mg/l)
|  |  |  | クロム | [6 empty] | (mg/l)
|  |  |  | アンモニア性窒素 | [6 empty] | (mg/l)
|  |  |  | 全有機性窒素 | [6 empty] | (mg/l)
|  |  |  | オルトリン酸態リン | [6 empty] | (mg/l)
|  |  |  | ＴＯＣ | [6 empty] | (mg/l)
|  |  |  | 濁度 | [6 empty] | (度) |  | 1 |  | 3 | 1 |  | 4 |  | < | 1 | < | 1 | < | 1 | < | 1 | < | 1 | < | 1 | < | 1 |  | < | 1
|  |  |  | 電気伝導率 | [6 empty] | (ms/m) |  | 4.8 |  | 4.6 | 7.8 |  | 7.4 |  |  | 9.3 |  | 8.9 |  | 10 |  | 10 |  | 10 |  | 13 |  | 12 |  |  | 12
|  |  |  | Ｃｌイオン | [6 empty] | (mg/l)
|  |  |  | クロロフィルａ | [6 empty] | (μg/l)
|  |  |  | ふん便性大腸菌群数 | [6 empty] | (個/100ml)
|  |  |  | 陰イオン界面活性剤 | [6 empty] | (mg/l)
|  |  |  | 透視度 | [6 empty] | (cm)
|  |  |  | 外観(色相) | [8 empty] | 無色 |  | 無色 | 無色 |  | 黄色淡 |  |  | 無色 |  | 無色 |  | 無色 |  | 無色 |  | 無色 |  | 無色 |  | 無色 |  |  | 無色
|  |  |  | 臭気 | [8 empty] | 011 |  | 011 | 011 |  | 011 |  |  | 011 |  | 011 |  | 011 |  | 011 |  | 011 |  | 011 |  | 011 |  |  | 011
|  |  |  | 水位 | [6 empty] | (m) |  | 9.17 |  | 9.16 | 9.11 |  | 7.99 |  |  | 9.50 |  | 9.49 |  | 9.50 |  | 9.50 |  | 8.55 |  | 7.72 |  | 7.44 |  |  | 8.54
特記事項

## 5
公 共 用 水 域 水 質 測 定 結 果 個 表
| 都道府県 コード | 統一番号 | 地点 | 類型 |  |  |  | 調査年度 | 調査区分 | 水域名 | 高原川下流 | [7 empty] | 調査担当 機関名 |  |  | 岐阜県 | [11 empty] | 枚目／
枚数
[10 empty] | 地点名 | 新猪谷 | [7 empty] | （分析担当 機関名） |  |  | (飛騨保健所・外部委託機関) | [11 empty] | 01 |  |  | 01
| 21 | 021 | 01 | AA | - | - | イ | 2015 | 0
|  |  |  | 採取月日 | [8 empty] | 04．22 |  | 05．13 |  | 06．03 | 07．01 |  |  | 08．05 |  | 09．30 |  | 10．14 |  | 11．04 |  | 12．02 |  | 01．13 |  | 02．03 |  |  | 03．02
|  |  |  | 採取時刻 | [8 empty] | 10：46 |  | 11：31 |  | 11：25 | 10：58 |  |  | 10：52 |  | 10：53 |  | 10：55 |  | 11：12 |  | 11：03 |  | 10：41 |  | 10：30 |  |  | 10：30
一般項目 |  |  |  | 天候 | [8 empty] | 晴れ |  | 晴れ |  | 雨 | 雨 |  |  | 晴れ |  | 曇り |  | 晴れ |  | 晴れ |  | 晴れ |  | 晴れ |  | 晴れ |  |  | 曇り
|  |  |  | 気温 | [6 empty] | (℃) |  | 18.5 |  | 19.5 |  | 21.0 | 19.5 |  |  | 33.0 |  | 18.0 |  | 18.5 |  | 12.5 |  | 12.0 |  | 3.0 |  | -0.5 |  |  | 2.0
|  |  |  | 水温 | [6 empty] | (℃) |  | 8.0 |  | 12.0 |  | 13.0 | 15.0 |  |  | 21.0 |  | 14.0 |  | 12.5 |  | 10.0 |  | 7.0 |  | 4.5 |  | 4.0 |  |  | 3.0
|  |  |  | 流量 | [6 empty] | (m3/sec)
|  |  |  | 採取位置 | [8 empty] | 流心 |  | 流心 |  | 流心 | 流心 |  |  | 流心 |  | 流心 |  | 流心 |  | 流心 |  | 流心 |  | 流心 |  | 流心 |  |  | 流心
|  |  |  | 採取水深 | [6 empty] | (m)
|  |  |  | 全水深 | [6 empty] | (m)
|  |  |  | 透明度 | [6 empty] | (m)
生活環境項目（河川） |  |  |  | ｐＨ | [8 empty] | 7.5 |  | 7.4 |  | 7.7 | 7.6 |  |  | 7.6 |  | 7.6 |  | 7.6 |  | 7.6 |  | 7.6 |  | 7.7 |  | 7.6 |  |  | 7.5
|  |  |  | ＤＯ | [6 empty] | (mg/l) |  | 13 |  | 12 |  | 11 | 11 |  |  | 9.6 |  | 10 |  | 11 |  | 11 |  | 12 |  | 13 |  | 11 |  |  | 14
|  |  |  | ＢＯＤ | [6 empty] | (mg/l) | < | 0.5 |  | 0.5 | < | 0.5 | 0.5 |  |  | 0.5 | < | 0.5 | < | 0.5 | < | 0.5 | < | 0.5 | < | 0.5 |  | 0.5 |  | < | 0.5
|  |  |  | ＣＯＤ | [6 empty] | (mg/l) |  | 1.2 |  | 2.4 |  | 0.6 | 1.6 |  | < | 0.5 | < | 0.5 |  | 0.5 |  | 1.3 |  | 0.7 |  | 0.5 |  | 0.7 |  |  | 0.5
|  |  |  | ＳＳ | [6 empty] | (mg/l) |  | 2 |  | 6 |  | 1 | 1 |  | < | 1 | < | 1 | < | 1 | < | 1 | < | 1 | < | 1 | < | 1 |  | < | 1
|  |  |  | 大腸菌群数 | [6 empty] | (MPN/100ml) |  | 3.3E02 |  | 4.9E03 |  | 1.1E03 | 4.9E03 |  |  | 7.9E03 |  | 3.3E03 |  | 1.3E03 |  | 2.8E03 |  | 2.2E02 |  | 1.1E03 |  | 3.3E02 |  |  | 2.4E02
|  |  |  | ｎ－ヘキサン抽出物質 | [6 empty] | (mg/l)
|  |  |  | 全窒素 | [6 empty] | (mg/l) |  |  |  | 0.29 | [5 empty] | 0.29 | [5 empty] | 0.27 | [5 empty] | 0.32
|  |  |  | 全燐 | [6 empty] | (mg/l) |  |  |  | 0.016 | [5 empty] | 0.015 | [5 empty] | 0.008 | [5 empty] | 0.010
健康項目 |  |  |  | カドミウム | [6 empty] | (mg/l) |  |  | < | 0.0003 |  |  |  |  | < | 0.0003 |  |  |  |  | < | 0.0003 |  |  |  |  | < | 0.0003
|  |  |  | 全シアン | [6 empty] | (mg/l) |  |  |  | ＮＤ
|  |  |  | 鉛 | [6 empty] | (mg/l) |  |  | < | 0.005 |  |  |  |  | < | 0.005 |  |  |  |  | < | 0.005 |  |  |  |  | < | 0.005
|  |  |  | 六価クロム | [6 empty] | (mg/l) |  |  | < | 0.04
|  |  |  | 砒素 | [6 empty] | (mg/l) |  |  | < | 0.005 |  |  |  |  | < | 0.005 |  |  |  |  | < | 0.005 |  |  |  |  | < | 0.005
|  |  |  | 総水銀 | [6 empty] | (mg/l) |  |  | < | 0.0005
|  |  |  | アルキル水銀 | [6 empty] | (mg/l)
|  |  |  | ＰＣＢ | [6 empty] | (mg/l) |  |  |  | ＮＤ
|  |  |  | ジクロロメタン | [6 empty] | (mg/l) |  |  | < | 0.002
|  |  |  | 四塩化炭素 | [6 empty] | (mg/l) |  |  | < | 0.0002
|  |  |  | １，２－ジクロロエタン | [6 empty] | (mg/l) |  |  | < | 0.0004
|  |  |  | １，１－ジクロロエチレン | [6 empty] | (mg/l) |  |  | < | 0.002
|  |  |  | シス－１，２－ジクロロエチレン | [6 empty] | (mg/l) |  |  | < | 0.004
|  |  |  | １，１，１－トリクロロエタン | [6 empty] | (mg/l) |  |  | < | 0.0005
|  |  |  | １，１，２－トリクロロエタン | [6 empty] | (mg/l) |  |  | < | 0.0006
|  |  |  | トリクロロエチレン | [6 empty] | (mg/l) |  |  | < | 0.002
|  |  |  | テトラクロロエチレン | [6 empty] | (mg/l) |  |  | < | 0.0005
|  |  |  | １，３－ジクロロプロペン | [6 empty] | (mg/l) | [8 empty] | < | 0.0002
|  |  |  | チウラム | [6 empty] | (mg/l) | [8 empty] | < | 0.0006
|  |  |  | シマジン | [6 empty] | (mg/l) | [8 empty] | < | 0.0003
|  |  |  | チオベンカルブ | [6 empty] | (mg/l) | [8 empty] | < | 0.002
|  |  |  | ベンゼン | [6 empty] | (mg/l) |  |  | < | 0.001
|  |  |  | セレン | [6 empty] | (mg/l) |  |  | < | 0.002
|  |  |  | 硝酸性窒素及び亜硝酸性窒素 | [6 empty] | (mg/l) |  |  |  | 0.14
|  |  |  | 硝酸性窒素 | [6 empty] | (mg/l) |  |  |  | 0.14
|  |  |  | 亜硝酸性窒素 | [6 empty] | (mg/l) |  |  | < | 0.002
|  |  |  | ふっ素 | [6 empty] | (mg/l) |  |  | < | 0.1 | [5 empty] | 0.1 | [5 empty] | 0.1 | [5 empty] | 0.1
|  |  |  | ほう素 | [6 empty] | (mg/l) |  |  | < | 0.02 | [5 empty] | 0.09 | [5 empty] | 0.07 | [5 empty] | 0.07
|  |  |  | １，４－ジオキサン | [6 empty] | (mg/l) |  |  | < | 0.005
水生生物基準項目 |  |  |  | 全亜鉛 | [6 empty] | (mg/l) |  | 0.011 |  | 0.010 |  | 0.0090 | 0.011 |  |  | 0.0080 |  | 0.010 |  | 0.0070 |  | 0.0060 |  | 0.0060 |  | 0.0030 |  | 0.011 |  |  | 0.014
|  |  |  | ノニルフェノール | [6 empty] | (mg/l) |  |  | < | 0.00006 |  |  |  |  | < | 0.00006 |  |  |  |  | < | 0.00006 |  |  |  |  | < | 0.00006
|  |  |  | ＬＡＳ | [6 empty] | (mg/l) |  |  |  | 0.0014 |  |  |  |  | < | 0.0006 |  |  |  |  | < | 0.0006 |  |  |  |  | < | 0.0006
水生生物要監視項目 |  |  |  | クロロホルム | [6 empty] | (mg/l) |  |  | < | 0.006 | [10 empty] | < | 0.006
|  |  |  | フェノール | [6 empty] | (mg/l) |  |  | < | 0.001 | [10 empty] | < | 0.001
|  |  |  | ホルムアルデヒド | [6 empty] | (mg/l) |  |  | < | 0.03 | [10 empty] | < | 0.03
|  |  |  | ４－ｔ－オクチルフェノール | [6 empty] | (mg/l) |  |  | < | 0.00007 | [10 empty] | < | 0.00007
|  |  |  | アニリン | [6 empty] | (mg/l) |  |  | < | 0.002 | [10 empty] | < | 0.002
|  |  |  | ２，４－ジクロロフェノール | [6 empty] | (mg/l) |  |  | < | 0.0003 | [10 empty] | < | 0.0003
要監視項目 |  |  |  | クロロホルム | [6 empty] | (mg/l) |  |  | < | 0.006 | [10 empty] | < | 0.006
|  |  |  | トランス－１，２－ジクロロエチレン | [6 empty] | (mg/l)
|  |  |  | １，２－ジクロロプロパン | [6 empty] | (mg/l)
|  |  |  | ｐ－ジクロロベンゼン | [6 empty] | (mg/l)
|  |  |  | イソキサチオン | [6 empty] | (mg/l)
|  |  |  | ダイアジノン | [6 empty] | (mg/l)
|  |  |  | フェニトロチオン（ＭＥＰ） | [6 empty] | (mg/l)
|  |  |  | イソプロチオラン | [6 empty] | (mg/l)
|  |  |  | オキシン銅（有機銅） | [6 empty] | (mg/l)
|  |  |  | クロロタロニル（ＴＰＮ） | [6 empty] | (mg/l)
|  |  |  | プロピザミド | [6 empty] | (mg/l)
|  |  |  | ＥＰＮ | [6 empty] | (mg/l)
|  |  |  | ジクロルボス（ＤＤＶＰ） | [6 empty] | (mg/l)
|  |  |  | フェノブカルブ（ＢＰＭＣ） | [6 empty] | (mg/l)
|  |  |  | イプロベンホス（ＩＢＰ） | [6 empty] | (mg/l)
|  |  |  | クロルニトロフェン（ＣＮＰ） | [6 empty] | (mg/l)
|  |  |  | トルエン | [6 empty] | (mg/l)
|  |  |  | キシレン | [6 empty] | (mg/l)
|  |  |  | フタル酸ジエチルへキシル | [6 empty] | (mg/l)
|  |  |  | ニッケル | [6 empty] | (mg/l) |  |  | < | 0.001 | [10 empty] | < | 0.001
|  |  |  | モリブデン | [6 empty] | (mg/l)
|  |  |  | アンチモン | [6 empty] | (mg/l) |  |  | < | 0.0002 | [11 empty] | 0.0003
|  |  |  | 塩化ビニルモノマー | [6 empty] | (mg/l)
|  |  |  | エピクロロヒドリン | [6 empty] | (μg/l)
|  |  |  | 全マンガン | [6 empty] | (mg/l)
|  |  |  | ウラン | [6 empty] | (mg/l)
その他項目 |  |  |  | フェノール類 | [6 empty] | (mg/l)
|  |  |  | 銅 | [6 empty] | (mg/l)
|  |  |  | 鉄（溶解性） | [6 empty] | (mg/l)
|  |  |  | マンガン（溶解性） | [6 empty] | (mg/l)
|  |  |  | クロム | [6 empty] | (mg/l)
|  |  |  | アンモニア性窒素 | [6 empty] | (mg/l)
|  |  |  | 全有機性窒素 | [6 empty] | (mg/l)
|  |  |  | オルトリン酸態リン | [6 empty] | (mg/l)
|  |  |  | ＴＯＣ | [6 empty] | (mg/l)
|  |  |  | 濁度 | [6 empty] | (度) |  | 1 |  | 7 | < | 1 | 1 |  | < | 1 | < | 1 | < | 1 | < | 1 | < | 1 | < | 1 | < | 1 |  | < | 1
|  |  |  | 電気伝導率 | [6 empty] | (ms/m) |  | 5.1 |  | 4.5 |  | 8.7 | 9.0 |  |  | 10 |  | 9.3 |  | 10 |  | 11 |  | 11 |  | 13 |  | 12 |  |  | 13
|  |  |  | Ｃｌイオン | [6 empty] | (mg/l)
|  |  |  | クロロフィルａ | [6 empty] | (μg/l)
|  |  |  | ふん便性大腸菌群数 | [6 empty] | (個/100ml)
|  |  |  | 陰イオン界面活性剤 | [6 empty] | (mg/l)
|  |  |  | 透視度 | [6 empty] | (cm)
|  |  |  | 外観(色相) | [8 empty] | 黄色淡 |  | 黄色淡 |  | 無色 | 無色 |  |  | 無色 |  | 無色 |  | 無色 |  | 無色 |  | 無色 |  | 無色 |  | 無色 |  |  | 無色
|  |  |  | 臭気 | [8 empty] | 011 |  | 011 |  | 011 | 011 |  |  | 011 |  | 011 |  | 011 |  | 011 |  | 011 |  | 011 |  | 011 |  |  | 011
|  |  |  | 水位 | [6 empty] | (m) |  | 8.15 |  | 6.50 |  | 7.26 | 6.24 |  |  | 8.26 |  | 8.42 |  | 8.60 |  | 8.58 |  | 7.51 |  | 8.36 |  | 8.59 |  |  | 7.94
特記事項

## 6
公 共 用 水 域 水 質 測 定 結 果 個 表
| 都道府県 コード | 統一番号 | 地点 | 類型 |  |  |  | 調査年度 | 調査区分 | 水域名 | 大八賀川 | [6 empty] | 調査担当 機関名 | 岐阜県 | 枚目／
枚数
[10 empty] | 地点名 | 宮川合流前 | [6 empty] | （分析担当 機関名） | (飛騨保健所・外部委託機関) | 01 | 01
| 21 | 228 | 01 | - | - | - | - | 2015 | 0
|  |  |  | 採取月日 | [7 empty] | 05．13 | 08．05 |  | 11．04 |  | 02．03
|  |  |  | 採取時刻 | [7 empty] | 09：38 | 09：10 |  | 10：00 |  | 08：45
一般項目 |  |  |  | 天候 | [7 empty] | 晴れ | 晴れ |  | 晴れ |  | 晴れ
|  |  |  | 気温 | [6 empty] | (℃) | 17.5 | 27.5 |  | 6.5 |  | -4.0
|  |  |  | 水温 | [6 empty] | (℃) | 13.5 | 22.0 |  | 9.5 |  | 1.5
|  |  |  | 流量 | [6 empty] | (m3/sec)
|  |  |  | 採取位置 | [7 empty] | 流心 | 流心 |  | 流心 |  | 流心
|  |  |  | 採取水深 | [6 empty] | (m)
|  |  |  | 全水深 | [6 empty] | (m)
|  |  |  | 透明度 | [6 empty] | (m)
生活環境項目（河川） |  |  |  | ｐＨ | [7 empty] | 7.7 | 7.9 |  | 7.7 |  | 7.6
|  |  |  | ＤＯ | [6 empty] | (mg/l) | 10 | 10 |  | 11 |  | 13
|  |  |  | ＢＯＤ | [6 empty] | (mg/l) | 1.0 | 1.3 |  | 1.2 |  | 3.0
|  |  |  | ＣＯＤ | [6 empty] | (mg/l) | 3.2 | 1.9 |  | 1.9 |  | 2.2
|  |  |  | ＳＳ | [6 empty] | (mg/l) | 9 | 2 | < | 1 |  | 2
|  |  |  | 大腸菌群数 | [6 empty] | (MPN/100ml)
|  |  |  | ｎ－ヘキサン抽出物質 | [6 empty] | (mg/l)
|  |  |  | 全窒素 | [6 empty] | (mg/l)
|  |  |  | 全燐 | [6 empty] | (mg/l)
健康項目 |  |  |  | カドミウム | [6 empty] | (mg/l)
|  |  |  | 全シアン | [6 empty] | (mg/l)
|  |  |  | 鉛 | [6 empty] | (mg/l)
|  |  |  | 六価クロム | [6 empty] | (mg/l)
|  |  |  | 砒素 | [6 empty] | (mg/l)
|  |  |  | 総水銀 | [6 empty] | (mg/l)
|  |  |  | アルキル水銀 | [6 empty] | (mg/l)
|  |  |  | ＰＣＢ | [6 empty] | (mg/l)
|  |  |  | ジクロロメタン | [6 empty] | (mg/l)
|  |  |  | 四塩化炭素 | [6 empty] | (mg/l)
|  |  |  | １，２－ジクロロエタン | [6 empty] | (mg/l)
|  |  |  | １，１－ジクロロエチレン | [6 empty] | (mg/l)
|  |  |  | シス－１，２－ジクロロエチレン | [6 empty] | (mg/l)
|  |  |  | １，１，１－トリクロロエタン | [6 empty] | (mg/l)
|  |  |  | １，１，２－トリクロロエタン | [6 empty] | (mg/l)
|  |  |  | トリクロロエチレン | [6 empty] | (mg/l)
|  |  |  | テトラクロロエチレン | [6 empty] | (mg/l)
|  |  |  | １，３－ジクロロプロペン | [6 empty] | (mg/l)
|  |  |  | チウラム | [6 empty] | (mg/l)
|  |  |  | シマジン | [6 empty] | (mg/l)
|  |  |  | チオベンカルブ | [6 empty] | (mg/l)
|  |  |  | ベンゼン | [6 empty] | (mg/l)
|  |  |  | セレン | [6 empty] | (mg/l)
|  |  |  | 硝酸性窒素及び亜硝酸性窒素 | [6 empty] | (mg/l)
|  |  |  | 硝酸性窒素 | [6 empty] | (mg/l)
|  |  |  | 亜硝酸性窒素 | [6 empty] | (mg/l)
|  |  |  | ふっ素 | [6 empty] | (mg/l)
|  |  |  | ほう素 | [6 empty] | (mg/l)
|  |  |  | １，４－ジオキサン | [6 empty] | (mg/l)
水生生物基準項目 |  |  |  | 全亜鉛 | [6 empty] | (mg/l)
|  |  |  | ノニルフェノール | [6 empty] | (mg/l)
|  |  |  | ＬＡＳ | [6 empty] | (mg/l)
水生生物要監視項目 |  |  |  | クロロホルム | [6 empty] | (mg/l)
|  |  |  | フェノール | [6 empty] | (mg/l)
|  |  |  | ホルムアルデヒド | [6 empty] | (mg/l)
|  |  |  | ４－ｔ－オクチルフェノール | [6 empty] | (mg/l)
|  |  |  | アニリン | [6 empty] | (mg/l)
|  |  |  | ２，４－ジクロロフェノール | [6 empty] | (mg/l)
要監視項目 |  |  |  | クロロホルム | [6 empty] | (mg/l)
|  |  |  | トランス－１，２－ジクロロエチレン | [6 empty] | (mg/l)
|  |  |  | １，２－ジクロロプロパン | [6 empty] | (mg/l)
|  |  |  | ｐ－ジクロロベンゼン | [6 empty] | (mg/l)
|  |  |  | イソキサチオン | [6 empty] | (mg/l)
|  |  |  | ダイアジノン | [6 empty] | (mg/l)
|  |  |  | フェニトロチオン（ＭＥＰ） | [6 empty] | (mg/l)
|  |  |  | イソプロチオラン | [6 empty] | (mg/l)
|  |  |  | オキシン銅（有機銅） | [6 empty] | (mg/l)
|  |  |  | クロロタロニル（ＴＰＮ） | [6 empty] | (mg/l)
|  |  |  | プロピザミド | [6 empty] | (mg/l)
|  |  |  | ＥＰＮ | [6 empty] | (mg/l)
|  |  |  | ジクロルボス（ＤＤＶＰ） | [6 empty] | (mg/l)
|  |  |  | フェノブカルブ（ＢＰＭＣ） | [6 empty] | (mg/l)
|  |  |  | イプロベンホス（ＩＢＰ） | [6 empty] | (mg/l)
|  |  |  | クロルニトロフェン（ＣＮＰ） | [6 empty] | (mg/l)
|  |  |  | トルエン | [6 empty] | (mg/l)
|  |  |  | キシレン | [6 empty] | (mg/l)
|  |  |  | フタル酸ジエチルへキシル | [6 empty] | (mg/l)
|  |  |  | ニッケル | [6 empty] | (mg/l)
|  |  |  | モリブデン | [6 empty] | (mg/l)
|  |  |  | アンチモン | [6 empty] | (mg/l)
|  |  |  | 塩化ビニルモノマー | [6 empty] | (mg/l)
|  |  |  | エピクロロヒドリン | [6 empty] | (μg/l)
|  |  |  | 全マンガン | [6 empty] | (mg/l)
|  |  |  | ウラン | [6 empty] | (mg/l)
その他項目 |  |  |  | フェノール類 | [6 empty] | (mg/l)
|  |  |  | 銅 | [6 empty] | (mg/l)
|  |  |  | 鉄（溶解性） | [6 empty] | (mg/l)
|  |  |  | マンガン（溶解性） | [6 empty] | (mg/l)
|  |  |  | クロム | [6 empty] | (mg/l)
|  |  |  | アンモニア性窒素 | [6 empty] | (mg/l)
|  |  |  | 全有機性窒素 | [6 empty] | (mg/l)
|  |  |  | オルトリン酸態リン | [6 empty] | (mg/l)
|  |  |  | ＴＯＣ | [6 empty] | (mg/l)
|  |  |  | 濁度 | [6 empty] | (度)
|  |  |  | 電気伝導率 | [6 empty] | (ms/m) | 7.8 | 11 |  | 10 |  | 10
|  |  |  | Ｃｌイオン | [6 empty] | (mg/l)
|  |  |  | クロロフィルａ | [6 empty] | (μg/l)
|  |  |  | ふん便性大腸菌群数 | [6 empty] | (個/100ml)
|  |  |  | 陰イオン界面活性剤 | [6 empty] | (mg/l)
|  |  |  | 透視度 | [6 empty] | (cm) | 30 |  | > | 30 | > | 30
|  |  |  | 外観(色相) | [7 empty] | 黄色淡 | 無色 |  | 無色 |  | 無色
|  |  |  | 臭気 | [7 empty] | 011 | 011 |  | 011 |  | 011
|  |  |  | 水位 | [6 empty] | (m)
特記事項

## 7
公 共 用 水 域 水 質 測 定 結 果 個 表
| 都道府県 コード | 統一番号 | 地点 | 類型 |  |  |  | 調査年度 | 調査区分 | 水域名 | 川上川 | [7 empty] | 調査担当 機関名 |  |  | 岐阜県 |  | 枚目／
枚数
[10 empty] | 地点名 | 宮川合流前 | [7 empty] | （分析担当 機関名） |  |  | (飛騨保健所・外部委託機関) |  | 01 | 01
| 21 | 055 | 01 | A | - | - | イ | 2015 | 0
|  |  |  | 採取月日 | [8 empty] | 05．13 | 06．03 |  | 07．01 |  | 08．05 |  |  | 10．14 |  | 11．04
|  |  |  | 採取時刻 | [8 empty] | 10：10 | 08：51 |  | 09：25 |  | 09：40 |  |  | 10：16 |  | 10：16
一般項目 |  |  |  | 天候 | [8 empty] | 晴れ | 雨 |  | 雨 |  | 晴れ |  |  | 晴れ |  | 晴れ
|  |  |  | 気温 | [6 empty] | (℃) |  | 17.5 | 17.0 |  | 18.0 |  | 29.0 |  |  | 16.0 |  | 8.5
|  |  |  | 水温 | [6 empty] | (℃) |  | 14.0 | 16.5 |  | 16.0 |  | 23.5 |  |  | 13.5 |  | 10.0
|  |  |  | 流量 | [6 empty] | (m3/sec)
|  |  |  | 採取位置 | [8 empty] | 流心 | 流心 |  | 流心 |  | 流心 |  |  | 流心 |  | 流心
|  |  |  | 採取水深 | [6 empty] | (m)
|  |  |  | 全水深 | [6 empty] | (m)
|  |  |  | 透明度 | [6 empty] | (m)
生活環境項目（河川） |  |  |  | ｐＨ | [8 empty] | 7.6 | 7.5 |  | 7.5 |  | 8.0 |  |  | 7.7 |  | 7.7
|  |  |  | ＤＯ | [6 empty] | (mg/l) |  | 10 | 9.3 |  | 9.8 |  | 10 |  |  | 11 |  | 11
|  |  |  | ＢＯＤ | [6 empty] | (mg/l) |  | 0.7 | 1.8 |  | 0.7 |  | 0.9 |  | < | 0.5 | < | 0.5
|  |  |  | ＣＯＤ | [6 empty] | (mg/l) |  | 3.4 | 2.8 |  | 1.7 |  | 1.8 |  |  | 1.1 |  | 1.2
|  |  |  | ＳＳ | [6 empty] | (mg/l) |  | 11 | 20 |  | 6 |  | 1 |  |  | 1 |  | 2
|  |  |  | 大腸菌群数 | [6 empty] | (MPN/100ml) |  | 2.4E04 | 9.2E04 |  | 5.4E04 |  | 3.5E04 |  |  | 3.3E03 |  | 4.9E03
|  |  |  | ｎ－ヘキサン抽出物質 | [6 empty] | (mg/l)
|  |  |  | 全窒素 | [6 empty] | (mg/l) |  | 0.71 |  |  | 0.62 |  | 0.43 |  |  |  |  | 0.41
|  |  |  | 全燐 | [6 empty] | (mg/l) |  | 0.049 |  |  | 0.046 |  | 0.024 |  |  |  |  | 0.016
健康項目 |  |  |  | カドミウム | [6 empty] | (mg/l) | < | 0.0003
|  |  |  | 全シアン | [6 empty] | (mg/l) |  | ＮＤ
|  |  |  | 鉛 | [6 empty] | (mg/l) | < | 0.005
|  |  |  | 六価クロム | [6 empty] | (mg/l) | < | 0.04
|  |  |  | 砒素 | [6 empty] | (mg/l) | < | 0.005
|  |  |  | 総水銀 | [6 empty] | (mg/l) | < | 0.0005
|  |  |  | アルキル水銀 | [6 empty] | (mg/l)
|  |  |  | ＰＣＢ | [6 empty] | (mg/l) |  | ＮＤ
|  |  |  | ジクロロメタン | [6 empty] | (mg/l) | < | 0.002
|  |  |  | 四塩化炭素 | [6 empty] | (mg/l) | < | 0.0002
|  |  |  | １，２－ジクロロエタン | [6 empty] | (mg/l) | < | 0.0004
|  |  |  | １，１－ジクロロエチレン | [6 empty] | (mg/l) | < | 0.002
|  |  |  | シス－１，２－ジクロロエチレン | [6 empty] | (mg/l) | < | 0.004
|  |  |  | １，１，１－トリクロロエタン | [6 empty] | (mg/l) | < | 0.0005
|  |  |  | １，１，２－トリクロロエタン | [6 empty] | (mg/l) | < | 0.0006
|  |  |  | トリクロロエチレン | [6 empty] | (mg/l) | < | 0.002
|  |  |  | テトラクロロエチレン | [6 empty] | (mg/l) | < | 0.0005
|  |  |  | １，３－ジクロロプロペン | [6 empty] | (mg/l) | [5 empty] | < | 0.0002
|  |  |  | チウラム | [6 empty] | (mg/l) | [5 empty] | < | 0.0006
|  |  |  | シマジン | [6 empty] | (mg/l) | [5 empty] | < | 0.0003
|  |  |  | チオベンカルブ | [6 empty] | (mg/l) | [5 empty] | < | 0.002
|  |  |  | ベンゼン | [6 empty] | (mg/l) | < | 0.001
|  |  |  | セレン | [6 empty] | (mg/l) | < | 0.002
|  |  |  | 硝酸性窒素及び亜硝酸性窒素 | [6 empty] | (mg/l) |  | 0.31
|  |  |  | 硝酸性窒素 | [6 empty] | (mg/l) |  | 0.31
|  |  |  | 亜硝酸性窒素 | [6 empty] | (mg/l) |  | 0.004
|  |  |  | ふっ素 | [6 empty] | (mg/l) | < | 0.1
|  |  |  | ほう素 | [6 empty] | (mg/l) | < | 0.02
|  |  |  | １，４－ジオキサン | [6 empty] | (mg/l)
水生生物基準項目 |  |  |  | 全亜鉛 | [6 empty] | (mg/l) |  | 0.0050 | 0.014 |  | 0.010 |  | 0.0010 |  | < | 0.0010 | < | 0.0010
|  |  |  | ノニルフェノール | [6 empty] | (mg/l) | < | 0.00006 |  | < | 0.00006 | < | 0.00006 |  |  |  | < | 0.00006
|  |  |  | ＬＡＳ | [6 empty] | (mg/l) | < | 0.0006 |  | < | 0.0006 | < | 0.0006 |  |  |  | < | 0.0006
水生生物要監視項目 |  |  |  | クロロホルム | [6 empty] | (mg/l) | < | 0.006 | [8 empty] | < | 0.006
|  |  |  | フェノール | [6 empty] | (mg/l) | < | 0.001 | [8 empty] | < | 0.001
|  |  |  | ホルムアルデヒド | [6 empty] | (mg/l) | < | 0.03 | [8 empty] | < | 0.03
|  |  |  | ４－ｔ－オクチルフェノール | [6 empty] | (mg/l) | < | 0.00007 | [8 empty] | < | 0.00007
|  |  |  | アニリン | [6 empty] | (mg/l) | < | 0.002 | [8 empty] | < | 0.002
|  |  |  | ２，４－ジクロロフェノール | [6 empty] | (mg/l) | < | 0.0003 | [8 empty] | < | 0.0003
要監視項目 |  |  |  | クロロホルム | [6 empty] | (mg/l) | < | 0.006 | [8 empty] | < | 0.006
|  |  |  | トランス－１，２－ジクロロエチレン | [6 empty] | (mg/l)
|  |  |  | １，２－ジクロロプロパン | [6 empty] | (mg/l)
|  |  |  | ｐ－ジクロロベンゼン | [6 empty] | (mg/l)
|  |  |  | イソキサチオン | [6 empty] | (mg/l)
|  |  |  | ダイアジノン | [6 empty] | (mg/l)
|  |  |  | フェニトロチオン（ＭＥＰ） | [6 empty] | (mg/l)
|  |  |  | イソプロチオラン | [6 empty] | (mg/l)
|  |  |  | オキシン銅（有機銅） | [6 empty] | (mg/l)
|  |  |  | クロロタロニル（ＴＰＮ） | [6 empty] | (mg/l)
|  |  |  | プロピザミド | [6 empty] | (mg/l)
|  |  |  | ＥＰＮ | [6 empty] | (mg/l)
|  |  |  | ジクロルボス（ＤＤＶＰ） | [6 empty] | (mg/l)
|  |  |  | フェノブカルブ（ＢＰＭＣ） | [6 empty] | (mg/l)
|  |  |  | イプロベンホス（ＩＢＰ） | [6 empty] | (mg/l)
|  |  |  | クロルニトロフェン（ＣＮＰ） | [6 empty] | (mg/l)
|  |  |  | トルエン | [6 empty] | (mg/l)
|  |  |  | キシレン | [6 empty] | (mg/l)
|  |  |  | フタル酸ジエチルへキシル | [6 empty] | (mg/l)
|  |  |  | ニッケル | [6 empty] | (mg/l)
|  |  |  | モリブデン | [6 empty] | (mg/l)
|  |  |  | アンチモン | [6 empty] | (mg/l)
|  |  |  | 塩化ビニルモノマー | [6 empty] | (mg/l)
|  |  |  | エピクロロヒドリン | [6 empty] | (μg/l)
|  |  |  | 全マンガン | [6 empty] | (mg/l)
|  |  |  | ウラン | [6 empty] | (mg/l)
その他項目 |  |  |  | フェノール類 | [6 empty] | (mg/l)
|  |  |  | 銅 | [6 empty] | (mg/l)
|  |  |  | 鉄（溶解性） | [6 empty] | (mg/l)
|  |  |  | マンガン（溶解性） | [6 empty] | (mg/l)
|  |  |  | クロム | [6 empty] | (mg/l)
|  |  |  | アンモニア性窒素 | [6 empty] | (mg/l)
|  |  |  | 全有機性窒素 | [6 empty] | (mg/l)
|  |  |  | オルトリン酸態リン | [6 empty] | (mg/l)
|  |  |  | ＴＯＣ | [6 empty] | (mg/l)
|  |  |  | 濁度 | [6 empty] | (度) |  | 13 | 7 |  | 4 |  | 1 |  |  | 1 |  | 2
|  |  |  | 電気伝導率 | [6 empty] | (ms/m) |  | 4.4 | 6.1 |  | 4.8 |  | 6.7 |  |  | 5.1 |  | 5.7
|  |  |  | Ｃｌイオン | [6 empty] | (mg/l)
|  |  |  | クロロフィルａ | [6 empty] | (μg/l)
|  |  |  | ふん便性大腸菌群数 | [6 empty] | (個/100ml)
|  |  |  | 陰イオン界面活性剤 | [6 empty] | (mg/l)
|  |  |  | 透視度 | [6 empty] | (cm)
|  |  |  | 外観(色相) | [8 empty] | 黄色淡 | 黄色淡 |  | 無色 |  | 無色 |  |  | 無色 |  | 無色
|  |  |  | 臭気 | [8 empty] | 011 | 011 |  | 011 |  | 011 |  |  | 011 |  | 011
|  |  |  | 水位 | [6 empty] | (m)
特記事項

## 8
公 共 用 水 域 水 質 測 定 結 果 個 表
| 都道府県 コード | 統一番号 | 地点 | 類型 |  |  |  | 調査年度 | 調査区分 | 水域名 | 小八賀川 | [6 empty] | 調査担当 機関名 |  |  | 岐阜県 | [11 empty] | 枚目／
枚数
[10 empty] | 地点名 | 宮川合流前 | [6 empty] | （分析担当 機関名） |  |  | (飛騨保健所・外部委託機関) | [11 empty] | 01 |  |  | 01
| 21 | 056 | 01 | AA | - | - | イ | 2015 | 0
|  |  |  | 採取月日 | [8 empty] | 04．22 |  | 05．13 | 06．03 | 07．01 |  |  | 08．05 |  | 09．30 |  | 10．14 |  | 11．04 |  | 12．02 |  | 01．13 |  | 02．03 |  |  | 03．02
|  |  |  | 採取時刻 | [8 empty] | 09：11 |  | 08：11 | 09：10 | 08：33 |  |  | 08：15 |  | 09：15 |  | 10：36 |  | 08：30 |  | 09：36 |  | 08：50 |  | 09：15 |  |  | 08：35
一般項目 |  |  |  | 天候 | [8 empty] | 晴れ |  | 晴れ | 雨 | 雨 |  |  | 晴れ |  | 曇り |  | 晴れ |  | 曇り |  | 晴れ |  | 晴れ |  | 晴れ |  |  | 雪
|  |  |  | 気温 | [6 empty] | (℃) |  | 11.0 |  | 15.5 | 17.5 | 17.5 |  |  | 24.5 |  | 15.0 |  | 15.5 |  | 4.0 |  | 1.5 |  | -2.0 |  | -5.0 |  |  | -2.0
|  |  |  | 水温 | [6 empty] | (℃) |  | 7.5 |  | 8.5 | 13.0 | 13.0 |  |  | 16.0 |  | 10.5 |  | 10.5 |  | 7.0 |  | 5.0 |  | 2.5 |  | 2.0 |  |  | 2.0
|  |  |  | 流量 | [6 empty] | (m3/sec)
|  |  |  | 採取位置 | [8 empty] | 流心 |  | 流心 | 流心 | 流心 |  |  | 流心 |  | 流心 |  | 流心 |  | 流心 |  | 流心 |  | 流心 |  | 流心 |  |  | 流心
|  |  |  | 採取水深 | [6 empty] | (m)
|  |  |  | 全水深 | [6 empty] | (m)
|  |  |  | 透明度 | [6 empty] | (m)
生活環境項目（河川） |  |  |  | ｐＨ | [8 empty] | 7.6 |  | 7.5 | 7.6 | 7.6 |  |  | 7.8 |  | 7.8 |  | 7.7 |  | 7.6 |  | 7.6 |  | 7.7 |  | 7.6 |  |  | 7.7
|  |  |  | ＤＯ | [6 empty] | (mg/l) |  | 12 |  | 12 | 10 | 10 |  |  | 10 |  | 11 |  | 12 |  | 12 |  | 12 |  | 13 |  | 13 |  |  | 15
|  |  |  | ＢＯＤ | [6 empty] | (mg/l) | < | 0.5 |  | 0.8 | 0.9 | 0.5 |  | < | 0.5 | < | 0.5 | < | 0.5 | < | 0.5 | < | 0.5 | < | 0.5 | < | 0.5 |  | < | 0.5
|  |  |  | ＣＯＤ | [6 empty] | (mg/l) |  | 1.0 |  | 3.6 | 2.4 | 1.9 |  |  | 0.6 |  | 1.1 |  | 1.3 |  | 0.7 |  | 0.5 |  | 0.5 |  | 0.6 |  |  | 0.5
|  |  |  | ＳＳ | [6 empty] | (mg/l) |  | 3 |  | 16 | 12 | 12 |  |  | 2 | < | 1 | < | 1 | < | 1 | < | 1 | < | 1 | < | 1 |  | < | 1
|  |  |  | 大腸菌群数 | [6 empty] | (MPN/100ml) |  | 4.9E03 |  | 7.9E03 | 2.4E04 | 1.3E04 |  |  | 7.9E03 |  | 7.9E03 |  | 4.9E03 |  | 1.7E04 |  | 1.7E03 |  | 4.9E03 |  | 7.0E02 |  |  | 4.9E02
|  |  |  | ｎ－ヘキサン抽出物質 | [6 empty] | (mg/l)
|  |  |  | 全窒素 | [6 empty] | (mg/l) |  |  |  | 0.69 |  |  |  |  | 0.45 | [5 empty] | 0.28 | [5 empty] | 0.46
|  |  |  | 全燐 | [6 empty] | (mg/l) |  |  |  | 0.061 |  |  |  |  | 0.020 | [5 empty] | 0.015 | [5 empty] | 0.018
健康項目 |  |  |  | カドミウム | [6 empty] | (mg/l)
|  |  |  | 全シアン | [6 empty] | (mg/l)
|  |  |  | 鉛 | [6 empty] | (mg/l)
|  |  |  | 六価クロム | [6 empty] | (mg/l)
|  |  |  | 砒素 | [6 empty] | (mg/l)
|  |  |  | 総水銀 | [6 empty] | (mg/l)
|  |  |  | アルキル水銀 | [6 empty] | (mg/l)
|  |  |  | ＰＣＢ | [6 empty] | (mg/l)
|  |  |  | ジクロロメタン | [6 empty] | (mg/l)
|  |  |  | 四塩化炭素 | [6 empty] | (mg/l)
|  |  |  | １，２－ジクロロエタン | [6 empty] | (mg/l)
|  |  |  | １，１－ジクロロエチレン | [6 empty] | (mg/l)
|  |  |  | シス－１，２－ジクロロエチレン | [6 empty] | (mg/l)
|  |  |  | １，１，１－トリクロロエタン | [6 empty] | (mg/l)
|  |  |  | １，１，２－トリクロロエタン | [6 empty] | (mg/l)
|  |  |  | トリクロロエチレン | [6 empty] | (mg/l)
|  |  |  | テトラクロロエチレン | [6 empty] | (mg/l)
|  |  |  | １，３－ジクロロプロペン | [6 empty] | (mg/l)
|  |  |  | チウラム | [6 empty] | (mg/l)
|  |  |  | シマジン | [6 empty] | (mg/l)
|  |  |  | チオベンカルブ | [6 empty] | (mg/l)
|  |  |  | ベンゼン | [6 empty] | (mg/l)
|  |  |  | セレン | [6 empty] | (mg/l)
|  |  |  | 硝酸性窒素及び亜硝酸性窒素 | [6 empty] | (mg/l)
|  |  |  | 硝酸性窒素 | [6 empty] | (mg/l)
|  |  |  | 亜硝酸性窒素 | [6 empty] | (mg/l)
|  |  |  | ふっ素 | [6 empty] | (mg/l)
|  |  |  | ほう素 | [6 empty] | (mg/l)
|  |  |  | １，４－ジオキサン | [6 empty] | (mg/l)
水生生物基準項目 |  |  |  | 全亜鉛 | [6 empty] | (mg/l) |  | 0.0040 |  | 0.0070 | 0.0050 | 0.0040 |  |  | 0.0010 |  | 0.0090 |  | 0.0020 |  | 0.0030 |  | 0.0010 |  | 0.0030 |  | 0.0020 |  |  | 0.0050
|  |  |  | ノニルフェノール | [6 empty] | (mg/l) |  |  | < | 0.00006 |  |  |  | < | 0.00006 |  |  |  |  | < | 0.00006 |  |  |  |  | < | 0.00006
|  |  |  | ＬＡＳ | [6 empty] | (mg/l) |  |  | < | 0.0006 |  |  |  | < | 0.0006 |  |  |  |  | < | 0.0006 |  |  |  |  | < | 0.0006
水生生物要監視項目 |  |  |  | クロロホルム | [6 empty] | (mg/l) |  |  | < | 0.006 | [9 empty] | < | 0.006
|  |  |  | フェノール | [6 empty] | (mg/l) |  |  | < | 0.001 | [9 empty] | < | 0.001
|  |  |  | ホルムアルデヒド | [6 empty] | (mg/l) |  |  | < | 0.03 | [9 empty] | < | 0.03
|  |  |  | ４－ｔ－オクチルフェノール | [6 empty] | (mg/l) |  |  | < | 0.00007 | [9 empty] | < | 0.00007
|  |  |  | アニリン | [6 empty] | (mg/l) |  |  | < | 0.002 | [9 empty] | < | 0.002
|  |  |  | ２，４－ジクロロフェノール | [6 empty] | (mg/l) |  |  | < | 0.0003 | [9 empty] | < | 0.0003
要監視項目 |  |  |  | クロロホルム | [6 empty] | (mg/l) |  |  | < | 0.006 | [9 empty] | < | 0.006
|  |  |  | トランス－１，２－ジクロロエチレン | [6 empty] | (mg/l)
|  |  |  | １，２－ジクロロプロパン | [6 empty] | (mg/l)
|  |  |  | ｐ－ジクロロベンゼン | [6 empty] | (mg/l)
|  |  |  | イソキサチオン | [6 empty] | (mg/l)
|  |  |  | ダイアジノン | [6 empty] | (mg/l)
|  |  |  | フェニトロチオン（ＭＥＰ） | [6 empty] | (mg/l)
|  |  |  | イソプロチオラン | [6 empty] | (mg/l)
|  |  |  | オキシン銅（有機銅） | [6 empty] | (mg/l)
|  |  |  | クロロタロニル（ＴＰＮ） | [6 empty] | (mg/l)
|  |  |  | プロピザミド | [6 empty] | (mg/l)
|  |  |  | ＥＰＮ | [6 empty] | (mg/l)
|  |  |  | ジクロルボス（ＤＤＶＰ） | [6 empty] | (mg/l)
|  |  |  | フェノブカルブ（ＢＰＭＣ） | [6 empty] | (mg/l)
|  |  |  | イプロベンホス（ＩＢＰ） | [6 empty] | (mg/l)
|  |  |  | クロルニトロフェン（ＣＮＰ） | [6 empty] | (mg/l)
|  |  |  | トルエン | [6 empty] | (mg/l)
|  |  |  | キシレン | [6 empty] | (mg/l)
|  |  |  | フタル酸ジエチルへキシル | [6 empty] | (mg/l)
|  |  |  | ニッケル | [6 empty] | (mg/l)
|  |  |  | モリブデン | [6 empty] | (mg/l)
|  |  |  | アンチモン | [6 empty] | (mg/l)
|  |  |  | 塩化ビニルモノマー | [6 empty] | (mg/l)
|  |  |  | エピクロロヒドリン | [6 empty] | (μg/l)
|  |  |  | 全マンガン | [6 empty] | (mg/l)
|  |  |  | ウラン | [6 empty] | (mg/l)
その他項目 |  |  |  | フェノール類 | [6 empty] | (mg/l)
|  |  |  | 銅 | [6 empty] | (mg/l)
|  |  |  | 鉄（溶解性） | [6 empty] | (mg/l)
|  |  |  | マンガン（溶解性） | [6 empty] | (mg/l)
|  |  |  | クロム | [6 empty] | (mg/l)
|  |  |  | アンモニア性窒素 | [6 empty] | (mg/l)
|  |  |  | 全有機性窒素 | [6 empty] | (mg/l)
|  |  |  | オルトリン酸態リン | [6 empty] | (mg/l)
|  |  |  | ＴＯＣ | [6 empty] | (mg/l)
|  |  |  | 濁度 | [6 empty] | (度) |  | 3 |  | 19 | 6 | 4 |  |  | 1 | < | 1 | < | 1 | < | 1 | < | 1 | < | 1 | < | 1 |  | < | 1
|  |  |  | 電気伝導率 | [6 empty] | (ms/m) |  | 6.8 |  | 5.1 | 7.8 | 8.4 |  |  | 8.8 |  | 8.8 |  | 8.5 |  | 8.7 |  | 8.8 |  | 9.1 |  | 9.3 |  |  | 9.4
|  |  |  | Ｃｌイオン | [6 empty] | (mg/l)
|  |  |  | クロロフィルａ | [6 empty] | (μg/l)
|  |  |  | ふん便性大腸菌群数 | [6 empty] | (個/100ml)
|  |  |  | 陰イオン界面活性剤 | [6 empty] | (mg/l)
|  |  |  | 透視度 | [6 empty] | (cm)
|  |  |  | 外観(色相) | [8 empty] | 黄色淡 |  | 黄色淡 | 黄色淡 | 黄色淡 |  |  | 無色 |  | 無色 |  | 無色 |  | 無色 |  | 無色 |  | 無色 |  | 無色 |  |  | 無色
|  |  |  | 臭気 | [8 empty] | 011 |  | 011 | 011 | 011 |  |  | 011 |  | 011 |  | 011 |  | 011 |  | 011 |  | 011 |  | 011 |  |  | 011
|  |  |  | 水位 | [6 empty] | (m)
特記事項

## 9
公 共 用 水 域 水 質 測 定 結 果 個 表
| 都道府県 コード | 統一番号 | 地点 | 類型 |  |  |  | 調査年度 | 調査区分 | 水域名 | 荒城川 | [6 empty] | 調査担当 機関名 |  |  | 岐阜県 | [10 empty] | 枚目／
枚数
[10 empty] | 地点名 | 宮川合流前 | [6 empty] | （分析担当 機関名） |  |  | (飛騨保健所・外部委託機関) | [10 empty] | 01 |  |  | 01
| 21 | 057 | 01 | A | - | - | イ | 2015 | 0
|  |  |  | 採取月日 | [8 empty] | 04．22 |  | 05．13 | 06．03 | 07．01 |  |  | 08．05 |  | 09．30 |  | 10．14 |  | 11．04 |  | 12．02 | 01．13 |  | 02．03 |  |  | 03．02
|  |  |  | 採取時刻 | [8 empty] | 09：33 |  | 08：38 | 09：33 | 08：56 |  |  | 08：37 |  | 09：41 |  | 09：15 |  | 09：02 |  | 09：58 | 09：25 |  | 09：00 |  |  | 09：05
一般項目 |  |  |  | 天候 | [8 empty] | 晴れ |  | 晴れ | 雨 | 雨 |  |  | 晴れ |  | 曇り |  | 晴れ |  | 曇り |  | 晴れ | 晴れ |  | 晴れ |  |  | 雪
|  |  |  | 気温 | [6 empty] | (℃) |  | 11.5 |  | 15.5 | 18.0 | 17.5 |  |  | 25.0 |  | 16.0 |  | 13.5 |  | 6.0 |  | 2.5 | -1.0 |  | -3.0 |  |  | -0.5
|  |  |  | 水温 | [6 empty] | (℃) |  | 8.5 |  | 12.5 | 16.5 | 16.0 |  |  | 22.0 |  | 14.0 |  | 12.5 |  | 9.5 |  | 6.0 | 3.0 |  | 1.5 |  |  | 2.0
|  |  |  | 流量 | [6 empty] | (m3/sec)
|  |  |  | 採取位置 | [8 empty] | 流心 |  | 流心 | 流心 | 流心 |  |  | 流心 |  | 流心 |  | 流心 |  | 流心 |  | 流心 | 流心 |  | 流心 |  |  | 流心
|  |  |  | 採取水深 | [6 empty] | (m)
|  |  |  | 全水深 | [6 empty] | (m)
|  |  |  | 透明度 | [6 empty] | (m)
生活環境項目（河川） |  |  |  | ｐＨ | [8 empty] | 7.4 |  | 7.4 | 7.5 | 7.5 |  |  | 7.6 |  | 7.6 |  | 7.6 |  | 7.4 |  | 7.5 | 7.6 |  | 7.4 |  |  | 7.5
|  |  |  | ＤＯ | [6 empty] | (mg/l) |  | 12 |  | 11 | 10 | 9.8 |  |  | 9.4 |  | 10 |  | 11 |  | 11 |  | 12 | 13 |  | 11 |  |  | 14
|  |  |  | ＢＯＤ | [6 empty] | (mg/l) | < | 0.5 |  | 1.1 | 1.4 | 0.6 |  |  | 0.9 |  | 0.5 | < | 0.5 |  | 0.6 | < | 0.5 | 0.8 | < | 0.5 |  | < | 0.5
|  |  |  | ＣＯＤ | [6 empty] | (mg/l) |  | 1.6 |  | 4.2 | 2.1 | 2.0 |  |  | 1.7 |  | 1.8 |  | 1.9 |  | 1.5 |  | 1.3 | 1.3 |  | 1.3 |  |  | 1.1
|  |  |  | ＳＳ | [6 empty] | (mg/l) |  | 1 |  | 4 | 5 | 3 |  |  | 2 |  | 1 |  | 1 |  | 1 | < | 1 | 2 |  | 1 |  |  | 1
|  |  |  | 大腸菌群数 | [6 empty] | (MPN/100ml) |  | 1.3E03 |  | 3.5E04 | 7.0E03 | 1.4E04 |  |  | 5.4E05 |  | 3.3E04 |  | 1.3E04 |  | 1.1E04 |  | 1.7E03 | 7.9E02 |  | 3.3E03 |  |  | 3.3E03
|  |  |  | ｎ－ヘキサン抽出物質 | [6 empty] | (mg/l)
|  |  |  | 全窒素 | [6 empty] | (mg/l) |  |  |  | 0.81 |  |  |  |  | 0.46 | [5 empty] | 0.58 |  |  |  |  | 0.49
|  |  |  | 全燐 | [6 empty] | (mg/l) |  |  |  | 0.053 |  |  |  |  | 0.027 | [5 empty] | 0.028 |  |  |  |  | 0.013
健康項目 |  |  |  | カドミウム | [6 empty] | (mg/l)
|  |  |  | 全シアン | [6 empty] | (mg/l)
|  |  |  | 鉛 | [6 empty] | (mg/l)
|  |  |  | 六価クロム | [6 empty] | (mg/l)
|  |  |  | 砒素 | [6 empty] | (mg/l)
|  |  |  | 総水銀 | [6 empty] | (mg/l)
|  |  |  | アルキル水銀 | [6 empty] | (mg/l)
|  |  |  | ＰＣＢ | [6 empty] | (mg/l)
|  |  |  | ジクロロメタン | [6 empty] | (mg/l)
|  |  |  | 四塩化炭素 | [6 empty] | (mg/l)
|  |  |  | １，２－ジクロロエタン | [6 empty] | (mg/l)
|  |  |  | １，１－ジクロロエチレン | [6 empty] | (mg/l)
|  |  |  | シス－１，２－ジクロロエチレン | [6 empty] | (mg/l)
|  |  |  | １，１，１－トリクロロエタン | [6 empty] | (mg/l)
|  |  |  | １，１，２－トリクロロエタン | [6 empty] | (mg/l)
|  |  |  | トリクロロエチレン | [6 empty] | (mg/l)
|  |  |  | テトラクロロエチレン | [6 empty] | (mg/l)
|  |  |  | １，３－ジクロロプロペン | [6 empty] | (mg/l)
|  |  |  | チウラム | [6 empty] | (mg/l)
|  |  |  | シマジン | [6 empty] | (mg/l)
|  |  |  | チオベンカルブ | [6 empty] | (mg/l)
|  |  |  | ベンゼン | [6 empty] | (mg/l)
|  |  |  | セレン | [6 empty] | (mg/l)
|  |  |  | 硝酸性窒素及び亜硝酸性窒素 | [6 empty] | (mg/l)
|  |  |  | 硝酸性窒素 | [6 empty] | (mg/l)
|  |  |  | 亜硝酸性窒素 | [6 empty] | (mg/l)
|  |  |  | ふっ素 | [6 empty] | (mg/l)
|  |  |  | ほう素 | [6 empty] | (mg/l)
|  |  |  | １，４－ジオキサン | [6 empty] | (mg/l)
水生生物基準項目 |  |  |  | 全亜鉛 | [6 empty] | (mg/l) |  | 0.0030 |  | 0.0060 | 0.0090 | 0.0080 |  |  | 0.0020 |  | 0.0060 |  | 0.0010 |  | 0.0020 |  | 0.0010 | 0.0030 |  | 0.0020 |  |  | 0.0030
|  |  |  | ノニルフェノール | [6 empty] | (mg/l) |  |  | < | 0.00006 |  |  |  | < | 0.00006 |  |  |  |  | < | 0.00006 |  |  |  | < | 0.00006
|  |  |  | ＬＡＳ | [6 empty] | (mg/l) |  |  | < | 0.0006 |  |  |  |  | 0.0007 |  |  |  |  | < | 0.0006 |  |  |  | < | 0.0006
水生生物要監視項目 |  |  |  | クロロホルム | [6 empty] | (mg/l) |  |  | < | 0.006 | [9 empty] | < | 0.006
|  |  |  | フェノール | [6 empty] | (mg/l) |  |  | < | 0.001 | [9 empty] | < | 0.001
|  |  |  | ホルムアルデヒド | [6 empty] | (mg/l) |  |  | < | 0.03 | [9 empty] | < | 0.03
|  |  |  | ４－ｔ－オクチルフェノール | [6 empty] | (mg/l) |  |  | < | 0.00007 | [9 empty] | < | 0.00007
|  |  |  | アニリン | [6 empty] | (mg/l) |  |  | < | 0.002 | [9 empty] | < | 0.002
|  |  |  | ２，４－ジクロロフェノール | [6 empty] | (mg/l) |  |  | < | 0.0003 | [9 empty] | < | 0.0003
要監視項目 |  |  |  | クロロホルム | [6 empty] | (mg/l) |  |  | < | 0.006 | [9 empty] | < | 0.006
|  |  |  | トランス－１，２－ジクロロエチレン | [6 empty] | (mg/l)
|  |  |  | １，２－ジクロロプロパン | [6 empty] | (mg/l)
|  |  |  | ｐ－ジクロロベンゼン | [6 empty] | (mg/l)
|  |  |  | イソキサチオン | [6 empty] | (mg/l)
|  |  |  | ダイアジノン | [6 empty] | (mg/l)
|  |  |  | フェニトロチオン（ＭＥＰ） | [6 empty] | (mg/l)
|  |  |  | イソプロチオラン | [6 empty] | (mg/l)
|  |  |  | オキシン銅（有機銅） | [6 empty] | (mg/l)
|  |  |  | クロロタロニル（ＴＰＮ） | [6 empty] | (mg/l)
|  |  |  | プロピザミド | [6 empty] | (mg/l)
|  |  |  | ＥＰＮ | [6 empty] | (mg/l)
|  |  |  | ジクロルボス（ＤＤＶＰ） | [6 empty] | (mg/l)
|  |  |  | フェノブカルブ（ＢＰＭＣ） | [6 empty] | (mg/l)
|  |  |  | イプロベンホス（ＩＢＰ） | [6 empty] | (mg/l)
|  |  |  | クロルニトロフェン（ＣＮＰ） | [6 empty] | (mg/l)
|  |  |  | トルエン | [6 empty] | (mg/l)
|  |  |  | キシレン | [6 empty] | (mg/l)
|  |  |  | フタル酸ジエチルへキシル | [6 empty] | (mg/l)
|  |  |  | ニッケル | [6 empty] | (mg/l)
|  |  |  | モリブデン | [6 empty] | (mg/l)
|  |  |  | アンチモン | [6 empty] | (mg/l)
|  |  |  | 塩化ビニルモノマー | [6 empty] | (mg/l)
|  |  |  | エピクロロヒドリン | [6 empty] | (μg/l)
|  |  |  | 全マンガン | [6 empty] | (mg/l)
|  |  |  | ウラン | [6 empty] | (mg/l)
その他項目 |  |  |  | フェノール類 | [6 empty] | (mg/l)
|  |  |  | 銅 | [6 empty] | (mg/l)
|  |  |  | 鉄（溶解性） | [6 empty] | (mg/l)
|  |  |  | マンガン（溶解性） | [6 empty] | (mg/l)
|  |  |  | クロム | [6 empty] | (mg/l)
|  |  |  | アンモニア性窒素 | [6 empty] | (mg/l)
|  |  |  | 全有機性窒素 | [6 empty] | (mg/l)
|  |  |  | オルトリン酸態リン | [6 empty] | (mg/l)
|  |  |  | ＴＯＣ | [6 empty] | (mg/l)
|  |  |  | 濁度 | [6 empty] | (度) |  | 1 |  | 7 | 1 | 1 |  |  | 1 | < | 1 | < | 1 | < | 1 | < | 1 | 1 | < | 1 |  | < | 1
|  |  |  | 電気伝導率 | [6 empty] | (ms/m) |  | 2.8 |  | 6.6 | 6.5 | 6.0 |  |  | 6.8 |  | 5.2 |  | 6.1 |  | 7.0 |  | 5.2 | 7.6 |  | 5.2 |  |  | 5.5
|  |  |  | Ｃｌイオン | [6 empty] | (mg/l)
|  |  |  | クロロフィルａ | [6 empty] | (μg/l)
|  |  |  | ふん便性大腸菌群数 | [6 empty] | (個/100ml)
|  |  |  | 陰イオン界面活性剤 | [6 empty] | (mg/l)
|  |  |  | 透視度 | [6 empty] | (cm)
|  |  |  | 外観(色相) | [8 empty] | 無色 |  | 黄色淡 | 無色 | 無色 |  |  | 無色 |  | 無色 |  | 無色 |  | 無色 |  | 無色 | 無色 |  | 無色 |  |  | 無色
|  |  |  | 臭気 | [8 empty] | 011 |  | 011 | 011 | 011 |  |  | 011 |  | 011 |  | 011 |  | 011 |  | 011 | 011 |  | 011 |  |  | 011
|  |  |  | 水位 | [6 empty] | (m)
特記事項

## 10
公 共 用 水 域 水 質 測 定 結 果 個 表
| 都道府県 コード | 統一番号 | 地点 | 類型 |  |  |  | 調査年度 | 調査区分 | 水域名 | 小鳥川 | [8 empty] | 調査担当 機関名 |  |  | 岐阜県 |  | 枚目／
枚数
[10 empty] | 地点名 | 宮川合流前 | [8 empty] | （分析担当 機関名） |  |  | (飛騨保健所・外部委託機関) |  | 01 | 01
| 21 | 058 | 01 | A | - | - | イ | 2015 | 0
|  |  |  | 採取月日 | [8 empty] | 05．13 |  | 06．03 |  | 07．01 |  | 08．05 |  |  | 10．14 |  | 11．04
|  |  |  | 採取時刻 | [8 empty] | 09：50 |  | 10：21 |  | 09：43 |  | 09：24 |  |  | 09：51 |  | 09：55
一般項目 |  |  |  | 天候 | [8 empty] | 晴れ |  | 雨 |  | 雨 |  | 晴れ |  |  | 晴れ |  | 曇り
|  |  |  | 気温 | [6 empty] | (℃) |  | 17.5 |  | 18.5 |  | 18.0 |  | 28.0 |  |  | 14.5 |  | 8.0
|  |  |  | 水温 | [6 empty] | (℃) |  | 9.5 |  | 15.0 |  | 14.5 |  | 14.0 |  |  | 15.5 |  | 9.0
|  |  |  | 流量 | [6 empty] | (m3/sec)
|  |  |  | 採取位置 | [8 empty] | 流心 |  | 流心 |  | 流心 |  | 流心 |  |  | 流心 |  | 流心
|  |  |  | 採取水深 | [6 empty] | (m)
|  |  |  | 全水深 | [6 empty] | (m)
|  |  |  | 透明度 | [6 empty] | (m)
生活環境項目（河川） |  |  |  | ｐＨ | [8 empty] | 7.8 |  | 7.9 |  | 7.9 |  | 7.4 |  |  | 7.4 |  | 7.9
|  |  |  | ＤＯ | [6 empty] | (mg/l) |  | 12 |  | 10 |  | 10 |  | 11 |  |  | 9.7 |  | 11
|  |  |  | ＢＯＤ | [6 empty] | (mg/l) |  | 0.7 |  | 0.7 |  | 0.6 |  | 0.5 |  | < | 0.5 | < | 0.5
|  |  |  | ＣＯＤ | [6 empty] | (mg/l) |  | 1.6 |  | 1.2 |  | 1.8 |  | 0.9 |  |  | 1.3 |  | 0.6
|  |  |  | ＳＳ | [6 empty] | (mg/l) |  | 3 | < | 1 |  | 2 | < | 1 |  | < | 1 | < | 1
|  |  |  | 大腸菌群数 | [6 empty] | (MPN/100ml) |  | 7.9E02 |  | 3.3E03 |  | 4.9E03 |  | 2.4E03 |  |  | 3.3E03 |  | 1.7E04
|  |  |  | ｎ－ヘキサン抽出物質 | [6 empty] | (mg/l)
|  |  |  | 全窒素 | [6 empty] | (mg/l) |  | 0.19 |  |  |  | 0.25 |  | 0.18 |  |  |  |  | 0.25
|  |  |  | 全燐 | [6 empty] | (mg/l) |  | 0.012 |  |  |  | 0.016 |  | 0.006 |  |  |  |  | 0.013
健康項目 |  |  |  | カドミウム | [6 empty] | (mg/l)
|  |  |  | 全シアン | [6 empty] | (mg/l)
|  |  |  | 鉛 | [6 empty] | (mg/l)
|  |  |  | 六価クロム | [6 empty] | (mg/l)
|  |  |  | 砒素 | [6 empty] | (mg/l) |  |  |  |  | < | 0.005 | < | 0.005 |  |  |  | < | 0.005
|  |  |  | 総水銀 | [6 empty] | (mg/l)
|  |  |  | アルキル水銀 | [6 empty] | (mg/l)
|  |  |  | ＰＣＢ | [6 empty] | (mg/l)
|  |  |  | ジクロロメタン | [6 empty] | (mg/l)
|  |  |  | 四塩化炭素 | [6 empty] | (mg/l)
|  |  |  | １，２－ジクロロエタン | [6 empty] | (mg/l)
|  |  |  | １，１－ジクロロエチレン | [6 empty] | (mg/l)
|  |  |  | シス－１，２－ジクロロエチレン | [6 empty] | (mg/l)
|  |  |  | １，１，１－トリクロロエタン | [6 empty] | (mg/l)
|  |  |  | １，１，２－トリクロロエタン | [6 empty] | (mg/l)
|  |  |  | トリクロロエチレン | [6 empty] | (mg/l)
|  |  |  | テトラクロロエチレン | [6 empty] | (mg/l)
|  |  |  | １，３－ジクロロプロペン | [6 empty] | (mg/l)
|  |  |  | チウラム | [6 empty] | (mg/l)
|  |  |  | シマジン | [6 empty] | (mg/l)
|  |  |  | チオベンカルブ | [6 empty] | (mg/l)
|  |  |  | ベンゼン | [6 empty] | (mg/l)
|  |  |  | セレン | [6 empty] | (mg/l)
|  |  |  | 硝酸性窒素及び亜硝酸性窒素 | [6 empty] | (mg/l)
|  |  |  | 硝酸性窒素 | [6 empty] | (mg/l)
|  |  |  | 亜硝酸性窒素 | [6 empty] | (mg/l)
|  |  |  | ふっ素 | [6 empty] | (mg/l)
|  |  |  | ほう素 | [6 empty] | (mg/l)
|  |  |  | １，４－ジオキサン | [6 empty] | (mg/l)
水生生物基準項目 |  |  |  | 全亜鉛 | [6 empty] | (mg/l) |  | 0.0010 |  | 0.0030 |  | 0.0040 |  | 0.0010 |  | < | 0.0010 | < | 0.0010
|  |  |  | ノニルフェノール | [6 empty] | (mg/l) | < | 0.00006 |  |  | < | 0.00006 | < | 0.00006 |  |  |  | < | 0.00006
|  |  |  | ＬＡＳ | [6 empty] | (mg/l) | < | 0.0006 |  |  | < | 0.0006 | < | 0.0006 |  |  |  | < | 0.0006
水生生物要監視項目 |  |  |  | クロロホルム | [6 empty] | (mg/l) | < | 0.006 | [9 empty] | < | 0.006
|  |  |  | フェノール | [6 empty] | (mg/l) | < | 0.001 | [9 empty] | < | 0.001
|  |  |  | ホルムアルデヒド | [6 empty] | (mg/l) | < | 0.03 | [9 empty] | < | 0.03
|  |  |  | ４－ｔ－オクチルフェノール | [6 empty] | (mg/l) | < | 0.00007 | [9 empty] | < | 0.00007
|  |  |  | アニリン | [6 empty] | (mg/l) | < | 0.002 | [9 empty] | < | 0.002
|  |  |  | ２，４－ジクロロフェノール | [6 empty] | (mg/l) | < | 0.0003 | [9 empty] | < | 0.0003
要監視項目 |  |  |  | クロロホルム | [6 empty] | (mg/l) | < | 0.006 | [9 empty] | < | 0.006
|  |  |  | トランス－１，２－ジクロロエチレン | [6 empty] | (mg/l)
|  |  |  | １，２－ジクロロプロパン | [6 empty] | (mg/l)
|  |  |  | ｐ－ジクロロベンゼン | [6 empty] | (mg/l)
|  |  |  | イソキサチオン | [6 empty] | (mg/l)
|  |  |  | ダイアジノン | [6 empty] | (mg/l)
|  |  |  | フェニトロチオン（ＭＥＰ） | [6 empty] | (mg/l)
|  |  |  | イソプロチオラン | [6 empty] | (mg/l)
|  |  |  | オキシン銅（有機銅） | [6 empty] | (mg/l)
|  |  |  | クロロタロニル（ＴＰＮ） | [6 empty] | (mg/l)
|  |  |  | プロピザミド | [6 empty] | (mg/l)
|  |  |  | ＥＰＮ | [6 empty] | (mg/l)
|  |  |  | ジクロルボス（ＤＤＶＰ） | [6 empty] | (mg/l)
|  |  |  | フェノブカルブ（ＢＰＭＣ） | [6 empty] | (mg/l)
|  |  |  | イプロベンホス（ＩＢＰ） | [6 empty] | (mg/l)
|  |  |  | クロルニトロフェン（ＣＮＰ） | [6 empty] | (mg/l)
|  |  |  | トルエン | [6 empty] | (mg/l)
|  |  |  | キシレン | [6 empty] | (mg/l)
|  |  |  | フタル酸ジエチルへキシル | [6 empty] | (mg/l)
|  |  |  | ニッケル | [6 empty] | (mg/l)
|  |  |  | モリブデン | [6 empty] | (mg/l)
|  |  |  | アンチモン | [6 empty] | (mg/l)
|  |  |  | 塩化ビニルモノマー | [6 empty] | (mg/l)
|  |  |  | エピクロロヒドリン | [6 empty] | (μg/l)
|  |  |  | 全マンガン | [6 empty] | (mg/l)
|  |  |  | ウラン | [6 empty] | (mg/l)
その他項目 |  |  |  | フェノール類 | [6 empty] | (mg/l)
|  |  |  | 銅 | [6 empty] | (mg/l)
|  |  |  | 鉄（溶解性） | [6 empty] | (mg/l)
|  |  |  | マンガン（溶解性） | [6 empty] | (mg/l)
|  |  |  | クロム | [6 empty] | (mg/l)
|  |  |  | アンモニア性窒素 | [6 empty] | (mg/l)
|  |  |  | 全有機性窒素 | [6 empty] | (mg/l)
|  |  |  | オルトリン酸態リン | [6 empty] | (mg/l)
|  |  |  | ＴＯＣ | [6 empty] | (mg/l)
|  |  |  | 濁度 | [6 empty] | (度) |  | 2 |  | 1 |  | 1 |  | 1 |  |  | 1 | < | 1
|  |  |  | 電気伝導率 | [6 empty] | (ms/m) |  | 8.6 |  | 10 |  | 10 |  | 4.8 |  |  | 5.3 |  | 12
|  |  |  | Ｃｌイオン | [6 empty] | (mg/l)
|  |  |  | クロロフィルａ | [6 empty] | (μg/l)
|  |  |  | ふん便性大腸菌群数 | [6 empty] | (個/100ml)
|  |  |  | 陰イオン界面活性剤 | [6 empty] | (mg/l)
|  |  |  | 透視度 | [6 empty] | (cm)
|  |  |  | 外観(色相) | [8 empty] | 無色 |  | 無色 |  | 無色 |  | 無色 |  |  | 無色 |  | 無色
|  |  |  | 臭気 | [8 empty] | 011 |  | 011 |  | 011 |  | 011 |  |  | 011 |  | 011
|  |  |  | 水位 | [6 empty] | (m)
特記事項

## 11
公 共 用 水 域 水 質 測 定 結 果 個 表
| 都道府県 コード | 統一番号 | 地点 | 類型 |  |  |  | 調査年度 | 調査区分 | 水域名 | 小鳥川 | [8 empty] | 調査担当 機関名 | 岐阜県 | 枚目／
枚数
[10 empty] | 地点名 | 下小鳥ダム | [8 empty] | （分析担当 機関名） | (飛騨保健所・外部委託機関) | 01 | 01
| 21 | 058 | 51 | A | - | - | イ | 2015 | 0
|  |  |  | 採取月日 | [8 empty] | 05．13 |  | 07．01 |  | 08．05 |  | 11．04
|  |  |  | 採取時刻 | [8 empty] | 11：06 |  | 10：30 |  | 10：37 |  | 11：30
一般項目 |  |  |  | 天候 | [8 empty] | 晴れ |  | 雨 |  | 晴れ |  | 晴れ
|  |  |  | 気温 | [6 empty] | (℃) |  | 18.0 |  | 17.5 |  | 31.5 |  | 14.0
|  |  |  | 水温 | [6 empty] | (℃) |  | 14.5 |  | 19.5 |  | 27.5 |  | 14.5
|  |  |  | 流量 | [6 empty] | (m3/sec)
|  |  |  | 採取位置 | [8 empty] | 流心 |  | 流心 |  | 流心 |  | 流心
|  |  |  | 採取水深 | [6 empty] | (m)
|  |  |  | 全水深 | [6 empty] | (m)
|  |  |  | 透明度 | [6 empty] | (m)
生活環境項目（河川） |  |  |  | ｐＨ | [8 empty] | 8.4 |  | 7.9 |  | 7.9 |  | 7.3
|  |  |  | ＤＯ | [6 empty] | (mg/l) |  | 11 |  | 9.4 |  | 9.0 |  | 8.7
|  |  |  | ＢＯＤ | [6 empty] | (mg/l) |  | 0.8 |  | 0.5 |  | 0.7 |  | 0.5
|  |  |  | ＣＯＤ | [6 empty] | (mg/l) |  | 1.8 |  | 1.2 |  | 1.5 |  | 1.1
|  |  |  | ＳＳ | [6 empty] | (mg/l) |  | 1 | < | 1 | < | 1 |  | 2
|  |  |  | 大腸菌群数 | [6 empty] | (MPN/100ml) | < | 1.8E00 |  | 1.1E02 |  | 3.3E02 |  | 7.0E03
|  |  |  | ｎ－ヘキサン抽出物質 | [6 empty] | (mg/l)
|  |  |  | 全窒素 | [6 empty] | (mg/l) |  | 0.10 |  | 0.15 |  | 0.08 |  | 0.18
|  |  |  | 全燐 | [6 empty] | (mg/l) |  | 0.008 |  | 0.005 |  | 0.006 |  | 0.050
健康項目 |  |  |  | カドミウム | [6 empty] | (mg/l)
|  |  |  | 全シアン | [6 empty] | (mg/l)
|  |  |  | 鉛 | [6 empty] | (mg/l)
|  |  |  | 六価クロム | [6 empty] | (mg/l)
|  |  |  | 砒素 | [6 empty] | (mg/l)
|  |  |  | 総水銀 | [6 empty] | (mg/l)
|  |  |  | アルキル水銀 | [6 empty] | (mg/l)
|  |  |  | ＰＣＢ | [6 empty] | (mg/l)
|  |  |  | ジクロロメタン | [6 empty] | (mg/l)
|  |  |  | 四塩化炭素 | [6 empty] | (mg/l)
|  |  |  | １，２－ジクロロエタン | [6 empty] | (mg/l)
|  |  |  | １，１－ジクロロエチレン | [6 empty] | (mg/l)
|  |  |  | シス－１，２－ジクロロエチレン | [6 empty] | (mg/l)
|  |  |  | １，１，１－トリクロロエタン | [6 empty] | (mg/l)
|  |  |  | １，１，２－トリクロロエタン | [6 empty] | (mg/l)
|  |  |  | トリクロロエチレン | [6 empty] | (mg/l)
|  |  |  | テトラクロロエチレン | [6 empty] | (mg/l)
|  |  |  | １，３－ジクロロプロペン | [6 empty] | (mg/l)
|  |  |  | チウラム | [6 empty] | (mg/l)
|  |  |  | シマジン | [6 empty] | (mg/l)
|  |  |  | チオベンカルブ | [6 empty] | (mg/l)
|  |  |  | ベンゼン | [6 empty] | (mg/l)
|  |  |  | セレン | [6 empty] | (mg/l)
|  |  |  | 硝酸性窒素及び亜硝酸性窒素 | [6 empty] | (mg/l)
|  |  |  | 硝酸性窒素 | [6 empty] | (mg/l)
|  |  |  | 亜硝酸性窒素 | [6 empty] | (mg/l)
|  |  |  | ふっ素 | [6 empty] | (mg/l)
|  |  |  | ほう素 | [6 empty] | (mg/l)
|  |  |  | １，４－ジオキサン | [6 empty] | (mg/l)
水生生物基準項目 |  |  |  | 全亜鉛 | [6 empty] | (mg/l)
|  |  |  | ノニルフェノール | [6 empty] | (mg/l)
|  |  |  | ＬＡＳ | [6 empty] | (mg/l)
水生生物要監視項目 |  |  |  | クロロホルム | [6 empty] | (mg/l)
|  |  |  | フェノール | [6 empty] | (mg/l)
|  |  |  | ホルムアルデヒド | [6 empty] | (mg/l)
|  |  |  | ４－ｔ－オクチルフェノール | [6 empty] | (mg/l)
|  |  |  | アニリン | [6 empty] | (mg/l)
|  |  |  | ２，４－ジクロロフェノール | [6 empty] | (mg/l)
要監視項目 |  |  |  | クロロホルム | [6 empty] | (mg/l)
|  |  |  | トランス－１，２－ジクロロエチレン | [6 empty] | (mg/l)
|  |  |  | １，２－ジクロロプロパン | [6 empty] | (mg/l)
|  |  |  | ｐ－ジクロロベンゼン | [6 empty] | (mg/l)
|  |  |  | イソキサチオン | [6 empty] | (mg/l)
|  |  |  | ダイアジノン | [6 empty] | (mg/l)
|  |  |  | フェニトロチオン（ＭＥＰ） | [6 empty] | (mg/l)
|  |  |  | イソプロチオラン | [6 empty] | (mg/l)
|  |  |  | オキシン銅（有機銅） | [6 empty] | (mg/l)
|  |  |  | クロロタロニル（ＴＰＮ） | [6 empty] | (mg/l)
|  |  |  | プロピザミド | [6 empty] | (mg/l)
|  |  |  | ＥＰＮ | [6 empty] | (mg/l)
|  |  |  | ジクロルボス（ＤＤＶＰ） | [6 empty] | (mg/l)
|  |  |  | フェノブカルブ（ＢＰＭＣ） | [6 empty] | (mg/l)
|  |  |  | イプロベンホス（ＩＢＰ） | [6 empty] | (mg/l)
|  |  |  | クロルニトロフェン（ＣＮＰ） | [6 empty] | (mg/l)
|  |  |  | トルエン | [6 empty] | (mg/l)
|  |  |  | キシレン | [6 empty] | (mg/l)
|  |  |  | フタル酸ジエチルへキシル | [6 empty] | (mg/l)
|  |  |  | ニッケル | [6 empty] | (mg/l)
|  |  |  | モリブデン | [6 empty] | (mg/l)
|  |  |  | アンチモン | [6 empty] | (mg/l)
|  |  |  | 塩化ビニルモノマー | [6 empty] | (mg/l)
|  |  |  | エピクロロヒドリン | [6 empty] | (μg/l)
|  |  |  | 全マンガン | [6 empty] | (mg/l)
|  |  |  | ウラン | [6 empty] | (mg/l)
その他項目 |  |  |  | フェノール類 | [6 empty] | (mg/l)
|  |  |  | 銅 | [6 empty] | (mg/l)
|  |  |  | 鉄（溶解性） | [6 empty] | (mg/l)
|  |  |  | マンガン（溶解性） | [6 empty] | (mg/l)
|  |  |  | クロム | [6 empty] | (mg/l)
|  |  |  | アンモニア性窒素 | [6 empty] | (mg/l)
|  |  |  | 全有機性窒素 | [6 empty] | (mg/l)
|  |  |  | オルトリン酸態リン | [6 empty] | (mg/l)
|  |  |  | ＴＯＣ | [6 empty] | (mg/l)
|  |  |  | 濁度 | [6 empty] | (度)
|  |  |  | 電気伝導率 | [6 empty] | (ms/m) |  | 3.5 |  | 3.9 |  | 4.2 |  | 4.5
|  |  |  | Ｃｌイオン | [6 empty] | (mg/l)
|  |  |  | クロロフィルａ | [6 empty] | (μg/l) |  | 4 | [5 empty] | 1
|  |  |  | ふん便性大腸菌群数 | [6 empty] | (個/100ml)
|  |  |  | 陰イオン界面活性剤 | [6 empty] | (mg/l)
|  |  |  | 透視度 | [6 empty] | (cm) | > | 30 | > | 30 | > | 30 | > | 30
|  |  |  | 外観(色相) | [8 empty] | 無色 |  | 無色 |  | 無色 |  | 無色
|  |  |  | 臭気 | [8 empty] | 011 |  | 011 |  | 011 |  | 011
|  |  |  | 水位 | [6 empty] | (m)
特記事項