## 1
公 共 用 水 域 水 質 測 定 結 果 個 表
| 都道府県 コード | 統一番号 | 地点 | 類型 |  |  |  | 調査年度 | 調査区分 | 水域名 | 木曽川上流 | [8 empty] | 調査担当 機関名 |  |  | 岐阜県 | [9 empty] | 枚目／
枚数
[10 empty] | 地点名 | 落合ダム | [8 empty] | （分析担当 機関名） |  |  | (東濃保健所・外部委託機関) | [9 empty] | 01 |  | 01
| 21 | 001 | 01 | AA | - | - | イ | 2016 | 0
|  |  |  | 採取月日 | [8 empty] | 04．13 |  | 05．18 |  | 06．08 |  | 07．20 |  |  | 08．24 |  | 09．28 | 10．19 |  | 11．16 | 12．14 |  | 01．18 |  | 02．08 |  | 03．08
|  |  |  | 採取時刻 | [8 empty] | 09：23 |  | 09：35 |  | 09：28 |  | 08：08 |  |  | 09：10 |  | 09：25 | 09：25 |  | 09：05 | 08：50 |  | 08：30 |  | 09：15 |  | 08：30
一般項目 |  |  |  | 天候 | [8 empty] | 曇り |  | 晴れ |  | 曇り |  | 晴れ |  |  | 晴れ |  | 曇り | 晴れ |  | 晴れ | 晴れ |  | 晴れ |  | 晴れ |  | 曇り
|  |  |  | 気温 | [6 empty] | (℃) |  | 13.0 |  | 20.0 |  | 22.0 |  | 25.5 |  |  | 30.0 |  | 24.0 | 23.0 |  | 9.0 | 12.0 |  | -1.0 |  | 0.0 |  | 1.5
|  |  |  | 水温 | [6 empty] | (℃) |  | 9.0 |  | 14.0 |  | 15.5 |  | 18.5 |  |  | 21.5 |  | 17.5 | 17.0 |  | 10.0 | 6.5 |  | 2.0 |  | 2.5 |  | 4.5
|  |  |  | 流量 | [6 empty] | (m3/sec)
|  |  |  | 採取位置 | [8 empty] | 流心 |  | 流心 |  | 流心 |  | 流心 |  |  | 流心 |  | 流心 | 流心 |  | 流心 | 流心 |  | 流心 |  | 流心 |  | 流心
|  |  |  | 採取水深 | [6 empty] | (m)
|  |  |  | 全水深 | [6 empty] | (m)
|  |  |  | 透明度 | [6 empty] | (m)
生活環境項目（河川） |  |  |  | ｐＨ | [8 empty] | 7.2 |  | 7.1 |  | 7.2 |  | 7.2 |  |  | 7.3 |  | 7.4 | 7.2 |  | 7.0 | 7.3 |  | 7.0 |  | 7.1 |  | 7.0
|  |  |  | ＤＯ | [6 empty] | (mg/l) |  | 12 |  | 10 |  | 10 |  | 10 |  |  | 10 |  | 9.7 | 10 |  | 11 | 13 |  | 13 |  | 12 |  | 12
|  |  |  | ＢＯＤ | [6 empty] | (mg/l) |  | 0.5 |  | 0.8 |  | 0.5 |  | 0.8 |  |  | 1.2 |  | 0.9 | 0.7 | < | 0.5 | 0.8 |  | 0.8 | < | 0.5 |  | 0.5
|  |  |  | ＣＯＤ | [6 empty] | (mg/l) |  | 2.6 |  | 1.9 |  | 2.4 |  | 1.1 |  |  | 2.6 |  | 1.1 | 0.8 |  | 1.7 | 2.2 |  | 0.9 |  | 0.7 |  | 1.5
|  |  |  | ＳＳ | [6 empty] | (mg/l) | < | 1 |  | 4 | < | 1 |  | 1 |  |  | 5 |  | 2 | 2 |  | 1 | 19 | < | 1 | < | 1 |  | 1
|  |  |  | 大腸菌群数 | [6 empty] | (MPN/100ml) |  | 4.6E02 |  | 2.3E02 |  | 1.4E03 |  | 3.3E03 |  |  | 7.9E03 |  | 2.2E03 | 7.9E02 |  | 4.9E02 | 1.3E03 |  | 7.9E01 |  | 1.1E02 |  | 7.9E01
|  |  |  | ｎ－ヘキサン抽出物質 | [6 empty] | (mg/l)
|  |  |  | 全窒素 | [6 empty] | (mg/l) |  |  |  | 0.30 |  |  |  | 0.23 |  |  | 0.32 |  |  |  |  | 0.25 |  |  | 0.23 |  | 0.27
|  |  |  | 全燐 | [6 empty] | (mg/l) |  |  |  | 0.008 |  |  | < | 0.003 |  |  | 0.010 |  |  |  | < | 0.003 |  |  | 0.004 |  | 0.003
健康項目 |  |  |  | カドミウム | [6 empty] | (mg/l) |  |  | < | 0.0003
|  |  |  | 全シアン | [6 empty] | (mg/l) |  |  |  | ＮＤ
|  |  |  | 鉛 | [6 empty] | (mg/l) |  |  | < | 0.005
|  |  |  | 六価クロム | [6 empty] | (mg/l) |  |  | < | 0.04
|  |  |  | 砒素 | [6 empty] | (mg/l) |  |  | < | 0.005
|  |  |  | 総水銀 | [6 empty] | (mg/l) |  |  | < | 0.0005
|  |  |  | アルキル水銀 | [6 empty] | (mg/l)
|  |  |  | ＰＣＢ | [6 empty] | (mg/l) |  |  |  | ＮＤ
|  |  |  | ジクロロメタン | [6 empty] | (mg/l) |  |  | < | 0.002
|  |  |  | 四塩化炭素 | [6 empty] | (mg/l) |  |  | < | 0.0002
|  |  |  | １，２－ジクロロエタン | [6 empty] | (mg/l) |  |  | < | 0.0004
|  |  |  | １，１－ジクロロエチレン | [6 empty] | (mg/l) |  |  | < | 0.002
|  |  |  | シス－１，２－ジクロロエチレン | [6 empty] | (mg/l) |  |  | < | 0.004
|  |  |  | １，１，１－トリクロロエタン | [6 empty] | (mg/l) |  |  | < | 0.0005
|  |  |  | １，１，２－トリクロロエタン | [6 empty] | (mg/l) |  |  | < | 0.0006
|  |  |  | トリクロロエチレン | [6 empty] | (mg/l) |  |  | < | 0.002
|  |  |  | テトラクロロエチレン | [6 empty] | (mg/l) |  |  | < | 0.0005
|  |  |  | １，３－ジクロロプロペン | [6 empty] | (mg/l) | [9 empty] | < | 0.0002
|  |  |  | チウラム | [6 empty] | (mg/l) | [9 empty] | < | 0.0006
|  |  |  | シマジン | [6 empty] | (mg/l) | [9 empty] | < | 0.0003
|  |  |  | チオベンカルブ | [6 empty] | (mg/l) | [9 empty] | < | 0.002
|  |  |  | ベンゼン | [6 empty] | (mg/l) |  |  | < | 0.001
|  |  |  | セレン | [6 empty] | (mg/l) |  |  | < | 0.002
|  |  |  | 硝酸性窒素及び亜硝酸性窒素 | [6 empty] | (mg/l) |  |  |  | 0.15
|  |  |  | 硝酸性窒素 | [6 empty] | (mg/l) |  |  |  | 0.15
|  |  |  | 亜硝酸性窒素 | [6 empty] | (mg/l) |  |  | < | 0.002
|  |  |  | ふっ素 | [6 empty] | (mg/l) |  |  | < | 0.1 | [5 empty] | < | 0.1 |  |  |  | < | 0.1 |  |  |  | < | 0.1
|  |  |  | ほう素 | [6 empty] | (mg/l) |  |  | < | 0.02 | [5 empty] | < | 0.02 |  |  |  | < | 0.02 |  |  |  |  | 0.02
|  |  |  | １，４－ジオキサン | [6 empty] | (mg/l) |  |  | < | 0.005
水生生物基準項目 |  |  |  | 全亜鉛 | [6 empty] | (mg/l) |  | 0.0020 |  | 0.0040 |  | 0.0020 |  | 0.0030 |  |  | 0.0030 |  | 0.0050 | 0.0010 |  | 0.0010 | 0.0040 |  | 0.0040 |  | 0.0020 |  | 0.0030
|  |  |  | ノニルフェノール | [6 empty] | (mg/l) |  |  | < | 0.00006 | [5 empty] | < | 0.00006 |  |  |  | < | 0.00006 |  |  |  | < | 0.00006
|  |  |  | ＬＡＳ | [6 empty] | (mg/l) |  |  | < | 0.0006 | [5 empty] | < | 0.0006 |  |  |  | < | 0.0006 |  |  |  | < | 0.0006
水生生物要監視項目 |  |  |  | クロロホルム | [6 empty] | (mg/l) |  |  | < | 0.006 | [10 empty] | < | 0.006
|  |  |  | フェノール | [6 empty] | (mg/l) |  |  | < | 0.001 | [10 empty] | < | 0.001
|  |  |  | ホルムアルデヒド | [6 empty] | (mg/l) |  |  | < | 0.03 | [10 empty] | < | 0.03
|  |  |  | ４－ｔ－オクチルフェノール | [6 empty] | (mg/l) |  |  | < | 0.00007 | [10 empty] | < | 0.00007
|  |  |  | アニリン | [6 empty] | (mg/l) |  |  | < | 0.002 | [10 empty] | < | 0.002
|  |  |  | ２，４－ジクロロフェノール | [6 empty] | (mg/l) |  |  | < | 0.0003 | [10 empty] | < | 0.0003
要監視項目 |  |  |  | クロロホルム | [6 empty] | (mg/l) |  |  | < | 0.006 | [10 empty] | < | 0.006
|  |  |  | トランス－１，２－ジクロロエチレン | [6 empty] | (mg/l)
|  |  |  | １，２－ジクロロプロパン | [6 empty] | (mg/l)
|  |  |  | ｐ－ジクロロベンゼン | [6 empty] | (mg/l)
|  |  |  | イソキサチオン | [6 empty] | (mg/l)
|  |  |  | ダイアジノン | [6 empty] | (mg/l)
|  |  |  | フェニトロチオン（ＭＥＰ） | [6 empty] | (mg/l)
|  |  |  | イソプロチオラン | [6 empty] | (mg/l)
|  |  |  | オキシン銅（有機銅） | [6 empty] | (mg/l)
|  |  |  | クロロタロニル（ＴＰＮ） | [6 empty] | (mg/l)
|  |  |  | プロピザミド | [6 empty] | (mg/l)
|  |  |  | ＥＰＮ | [6 empty] | (mg/l)
|  |  |  | ジクロルボス（ＤＤＶＰ） | [6 empty] | (mg/l)
|  |  |  | フェノブカルブ（ＢＰＭＣ） | [6 empty] | (mg/l)
|  |  |  | イプロベンホス（ＩＢＰ） | [6 empty] | (mg/l)
|  |  |  | クロルニトロフェン（ＣＮＰ） | [6 empty] | (mg/l)
|  |  |  | トルエン | [6 empty] | (mg/l)
|  |  |  | キシレン | [6 empty] | (mg/l)
|  |  |  | フタル酸ジエチルへキシル | [6 empty] | (mg/l)
|  |  |  | ニッケル | [6 empty] | (mg/l)
|  |  |  | モリブデン | [6 empty] | (mg/l)
|  |  |  | アンチモン | [6 empty] | (mg/l)
|  |  |  | 塩化ビニルモノマー | [6 empty] | (mg/l)
|  |  |  | エピクロロヒドリン | [6 empty] | (μg/l)
|  |  |  | 全マンガン | [6 empty] | (mg/l)
|  |  |  | ウラン | [6 empty] | (mg/l)
その他項目 |  |  |  | フェノール類 | [6 empty] | (mg/l)
|  |  |  | 銅 | [6 empty] | (mg/l)
|  |  |  | 鉄（溶解性） | [6 empty] | (mg/l)
|  |  |  | マンガン（溶解性） | [6 empty] | (mg/l)
|  |  |  | クロム | [6 empty] | (mg/l)
|  |  |  | アンモニア性窒素 | [6 empty] | (mg/l)
|  |  |  | 全有機性窒素 | [6 empty] | (mg/l)
|  |  |  | オルトリン酸態リン | [6 empty] | (mg/l)
|  |  |  | ＴＯＣ | [6 empty] | (mg/l)
|  |  |  | 濁度 | [6 empty] | (度) | < | 1 |  | 2 |  | 1 | < | 1 |  |  | 4 |  | 2 | 1 |  | 1 | 3 |  | 1 |  | 2 |  | 1
|  |  |  | 電気伝導率 | [6 empty] | (ms/m) |  | 5.1 |  | 4.6 |  | 6.4 |  | 5.5 |  |  | 6.0 |  | 5.2 | 5.0 |  | 5.4 | 4.3 |  | 6.3 |  | 7.0 |  | 7.5
|  |  |  | Ｃｌイオン | [6 empty] | (mg/l)
|  |  |  | クロロフィルａ | [6 empty] | (μg/l) |  |  | < | 1 | [10 empty] | < | 1
|  |  |  | ふん便性大腸菌群数 | [6 empty] | (個/100ml) |  |  |  | 24 | [11 empty] | 65
|  |  |  | 陰イオン界面活性剤 | [6 empty] | (mg/l)
|  |  |  | 透視度 | [6 empty] | (cm)
|  |  |  | 外観(色相) | [8 empty] | 無色 |  | 黄褐淡 |  | 無色 |  | 無色 |  |  | 黄色淡 |  | 無色 | 無色 |  | 無色 | 黄色淡 |  | 無色 |  | 無色 |  | 無色
|  |  |  | 臭気 | [8 empty] | 011 |  | 011 |  | 011 |  | 011 |  |  | 011 |  | 011 | 011 |  | 011 | 011 |  | 011 |  | 011 |  | 011
|  |  |  | 水位 | [6 empty] | (m)
特記事項

## 2
公 共 用 水 域 水 質 測 定 結 果 個 表
| 都道府県 コード | 統一番号 | 地点 | 類型 |  |  |  | 調査年度 | 調査区分 | 水域名 | 木曽川中流 | [7 empty] | 調査担当 機関名 | 岐阜県 | 枚目／
枚数
[10 empty] | 地点名 | 美恵橋 | [7 empty] | （分析担当 機関名） | (東濃保健所・外部委託機関) | 01 | 01
| 21 | 002 | 51 | A | - | - | ロ | 2016 | 0
|  |  |  | 採取月日 | [8 empty] | 05．18 |  | 08．24 | 11．16 |  | 02．08
|  |  |  | 採取時刻 | [8 empty] | 12：40 |  | 11：50 | 11：20 |  | 11：40
一般項目 |  |  |  | 天候 | [8 empty] | 晴れ |  | 晴れ | 晴れ |  | 晴れ
|  |  |  | 気温 | [6 empty] | (℃) |  | 26.5 |  | 34.0 | 13.0 |  | 6.0
|  |  |  | 水温 | [6 empty] | (℃) |  | 17.0 |  | 22.5 | 11.0 |  | 3.5
|  |  |  | 流量 | [6 empty] | (m3/sec)
|  |  |  | 採取位置 | [8 empty] | 流心 |  | 流心 | 流心 |  | 流心
|  |  |  | 採取水深 | [6 empty] | (m)
|  |  |  | 全水深 | [6 empty] | (m)
|  |  |  | 透明度 | [6 empty] | (m)
生活環境項目（河川） |  |  |  | ｐＨ | [8 empty] | 7.2 |  | 7.6 | 7.1 |  | 7.2
|  |  |  | ＤＯ | [6 empty] | (mg/l) |  | 10 |  | 9.2 | 12 |  | 13
|  |  |  | ＢＯＤ | [6 empty] | (mg/l) |  | 0.6 |  | 0.7 | 0.7 | < | 0.5
|  |  |  | ＣＯＤ | [6 empty] | (mg/l) |  | 2.4 |  | 2.3 | 2.1 |  | 0.9
|  |  |  | ＳＳ | [6 empty] | (mg/l) |  | 3 |  | 4 | 2 | < | 1
|  |  |  | 大腸菌群数 | [6 empty] | (MPN/100ml) |  | 1.7E03 |  | 1.7E04 | 2.3E03 |  | 7.8E01
|  |  |  | ｎ－ヘキサン抽出物質 | [6 empty] | (mg/l)
|  |  |  | 全窒素 | [6 empty] | (mg/l)
|  |  |  | 全燐 | [6 empty] | (mg/l)
健康項目 |  |  |  | カドミウム | [6 empty] | (mg/l) | < | 0.0003
|  |  |  | 全シアン | [6 empty] | (mg/l) |  | ＮＤ
|  |  |  | 鉛 | [6 empty] | (mg/l) | < | 0.005
|  |  |  | 六価クロム | [6 empty] | (mg/l) | < | 0.04
|  |  |  | 砒素 | [6 empty] | (mg/l) | < | 0.005
|  |  |  | 総水銀 | [6 empty] | (mg/l) | < | 0.0005
|  |  |  | アルキル水銀 | [6 empty] | (mg/l)
|  |  |  | ＰＣＢ | [6 empty] | (mg/l) |  | ＮＤ
|  |  |  | ジクロロメタン | [6 empty] | (mg/l) | < | 0.002
|  |  |  | 四塩化炭素 | [6 empty] | (mg/l) | < | 0.0002
|  |  |  | １，２－ジクロロエタン | [6 empty] | (mg/l) | < | 0.0004
|  |  |  | １，１－ジクロロエチレン | [6 empty] | (mg/l) | < | 0.002
|  |  |  | シス－１，２－ジクロロエチレン | [6 empty] | (mg/l) | < | 0.004
|  |  |  | １，１，１－トリクロロエタン | [6 empty] | (mg/l) | < | 0.0005
|  |  |  | １，１，２－トリクロロエタン | [6 empty] | (mg/l) | < | 0.0006
|  |  |  | トリクロロエチレン | [6 empty] | (mg/l) | < | 0.002
|  |  |  | テトラクロロエチレン | [6 empty] | (mg/l) | < | 0.0005
|  |  |  | １，３－ジクロロプロペン | [6 empty] | (mg/l) |  |  | < | 0.0002
|  |  |  | チウラム | [6 empty] | (mg/l) |  |  | < | 0.0006
|  |  |  | シマジン | [6 empty] | (mg/l) |  |  | < | 0.0003
|  |  |  | チオベンカルブ | [6 empty] | (mg/l) |  |  | < | 0.002
|  |  |  | ベンゼン | [6 empty] | (mg/l) | < | 0.001
|  |  |  | セレン | [6 empty] | (mg/l) | < | 0.002
|  |  |  | 硝酸性窒素及び亜硝酸性窒素 | [6 empty] | (mg/l) |  | 0.17
|  |  |  | 硝酸性窒素 | [6 empty] | (mg/l) |  | 0.17
|  |  |  | 亜硝酸性窒素 | [6 empty] | (mg/l) | < | 0.002
|  |  |  | ふっ素 | [6 empty] | (mg/l) | < | 0.1
|  |  |  | ほう素 | [6 empty] | (mg/l) | < | 0.02
|  |  |  | １，４－ジオキサン | [6 empty] | (mg/l)
水生生物基準項目 |  |  |  | 全亜鉛 | [6 empty] | (mg/l)
|  |  |  | ノニルフェノール | [6 empty] | (mg/l)
|  |  |  | ＬＡＳ | [6 empty] | (mg/l)
水生生物要監視項目 |  |  |  | クロロホルム | [6 empty] | (mg/l)
|  |  |  | フェノール | [6 empty] | (mg/l)
|  |  |  | ホルムアルデヒド | [6 empty] | (mg/l)
|  |  |  | ４－ｔ－オクチルフェノール | [6 empty] | (mg/l)
|  |  |  | アニリン | [6 empty] | (mg/l)
|  |  |  | ２，４－ジクロロフェノール | [6 empty] | (mg/l)
要監視項目 |  |  |  | クロロホルム | [6 empty] | (mg/l)
|  |  |  | トランス－１，２－ジクロロエチレン | [6 empty] | (mg/l)
|  |  |  | １，２－ジクロロプロパン | [6 empty] | (mg/l)
|  |  |  | ｐ－ジクロロベンゼン | [6 empty] | (mg/l)
|  |  |  | イソキサチオン | [6 empty] | (mg/l)
|  |  |  | ダイアジノン | [6 empty] | (mg/l)
|  |  |  | フェニトロチオン（ＭＥＰ） | [6 empty] | (mg/l)
|  |  |  | イソプロチオラン | [6 empty] | (mg/l)
|  |  |  | オキシン銅（有機銅） | [6 empty] | (mg/l)
|  |  |  | クロロタロニル（ＴＰＮ） | [6 empty] | (mg/l)
|  |  |  | プロピザミド | [6 empty] | (mg/l)
|  |  |  | ＥＰＮ | [6 empty] | (mg/l)
|  |  |  | ジクロルボス（ＤＤＶＰ） | [6 empty] | (mg/l)
|  |  |  | フェノブカルブ（ＢＰＭＣ） | [6 empty] | (mg/l)
|  |  |  | イプロベンホス（ＩＢＰ） | [6 empty] | (mg/l)
|  |  |  | クロルニトロフェン（ＣＮＰ） | [6 empty] | (mg/l)
|  |  |  | トルエン | [6 empty] | (mg/l)
|  |  |  | キシレン | [6 empty] | (mg/l)
|  |  |  | フタル酸ジエチルへキシル | [6 empty] | (mg/l)
|  |  |  | ニッケル | [6 empty] | (mg/l)
|  |  |  | モリブデン | [6 empty] | (mg/l)
|  |  |  | アンチモン | [6 empty] | (mg/l)
|  |  |  | 塩化ビニルモノマー | [6 empty] | (mg/l)
|  |  |  | エピクロロヒドリン | [6 empty] | (μg/l)
|  |  |  | 全マンガン | [6 empty] | (mg/l)
|  |  |  | ウラン | [6 empty] | (mg/l)
その他項目 |  |  |  | フェノール類 | [6 empty] | (mg/l)
|  |  |  | 銅 | [6 empty] | (mg/l)
|  |  |  | 鉄（溶解性） | [6 empty] | (mg/l)
|  |  |  | マンガン（溶解性） | [6 empty] | (mg/l)
|  |  |  | クロム | [6 empty] | (mg/l)
|  |  |  | アンモニア性窒素 | [6 empty] | (mg/l)
|  |  |  | 全有機性窒素 | [6 empty] | (mg/l)
|  |  |  | オルトリン酸態リン | [6 empty] | (mg/l)
|  |  |  | ＴＯＣ | [6 empty] | (mg/l)
|  |  |  | 濁度 | [6 empty] | (度)
|  |  |  | 電気伝導率 | [6 empty] | (ms/m) |  | 4.8 |  | 6.5 | 5.7 |  | 7.1
|  |  |  | Ｃｌイオン | [6 empty] | (mg/l)
|  |  |  | クロロフィルａ | [6 empty] | (μg/l)
|  |  |  | ふん便性大腸菌群数 | [6 empty] | (個/100ml)
|  |  |  | 陰イオン界面活性剤 | [6 empty] | (mg/l)
|  |  |  | 透視度 | [6 empty] | (cm)
|  |  |  | 外観(色相) | [8 empty] | 無色 |  | 黄色淡 | 無色 |  | 無色
|  |  |  | 臭気 | [8 empty] | 011 |  | 011 | 011 |  | 011
|  |  |  | 水位 | [6 empty] | (m)
特記事項

## 3
公 共 用 水 域 水 質 測 定 結 果 個 表
| 都道府県 コード | 統一番号 | 地点 | 類型 |  |  |  | 調査年度 | 調査区分 | 水域名 | 木曽川中流 | [8 empty] | 調査担当 機関名 |  |  | 岐阜県 | [9 empty] | 枚目／
枚数
[10 empty] | 地点名 | 兼山ダム | [8 empty] | （分析担当 機関名） |  |  | (保健環境研究所・外部委託機関) | [9 empty] | 01 |  | 01
| 21 | 002 | 01 | A | - | - | ロ | 2016 | 0
|  |  |  | 採取月日 | [8 empty] | 04．13 |  | 05．18 |  | 06．08 |  | 07．20 |  |  | 08．24 |  | 09．28 | 10．19 |  | 11．16 |  | 12．14 | 01．18 |  | 02．08 |  | 03．08
|  |  |  | 採取時刻 | [8 empty] | 10：22 |  | 11：35 |  | 10：32 |  | 10：25 |  |  | 11：10 |  | 11：10 | 10：23 |  | 11：48 |  | 10：10 | 10：50 |  | 11：15 |  | 10：10
一般項目 |  |  |  | 天候 | [8 empty] | 曇り |  | 晴れ |  | 晴れ |  | 晴れ |  |  | 一時雨 |  | 曇り | 晴れ |  | 晴れ |  | 晴れ | 晴れ |  | 晴れ |  | 曇り
|  |  |  | 気温 | [6 empty] | (℃) |  | 13.5 |  | 25.0 |  | 25.0 |  | 29.0 |  |  | 29.0 |  | 23.0 | 24.5 |  | 15.0 |  | 12.0 | 4.0 |  | 6.5 |  | 4.5
|  |  |  | 水温 | [6 empty] | (℃) |  | 11.0 |  | 16.5 |  | 20.0 |  | 21.0 |  |  | 24.0 |  | 17.5 | 15.5 |  | 10.5 |  | 7.0 | 4.0 |  | 4.0 |  | 6.0
|  |  |  | 流量 | [6 empty] | (m3/sec)
|  |  |  | 採取位置 | [8 empty] | 流心 |  | 流心 |  | 流心 |  | 流心 |  |  | 流心 |  | 流心 | 流心 |  | 流心 |  | 流心 | 流心 |  | 流心 |  | 流心
|  |  |  | 採取水深 | [6 empty] | (m)
|  |  |  | 全水深 | [6 empty] | (m)
|  |  |  | 透明度 | [6 empty] | (m)
生活環境項目（河川） |  |  |  | ｐＨ | [8 empty] | 6.9 |  | 6.7 |  | 7.0 |  | 6.7 |  |  | 6.8 |  | 7.0 | 6.9 |  | 6.9 |  | 7.2 | 7.0 |  | 7.0 |  | 6.9
|  |  |  | ＤＯ | [6 empty] | (mg/l) |  | 11 |  | 10 |  | 10 |  | 10 |  |  | 8.0 |  | 10 | 10 |  | 10 |  | 12 | 13 |  | 13 |  | 12
|  |  |  | ＢＯＤ | [6 empty] | (mg/l) | < | 0.5 |  | 1.0 |  | 1.0 | < | 0.5 |  | < | 0.5 | < | 0.5 | 0.5 | < | 0.5 | < | 0.5 | 1.0 |  | 0.5 |  | 0.8
|  |  |  | ＣＯＤ | [6 empty] | (mg/l) |  | 1.7 |  | 1.7 |  | 1.9 |  | 1.7 |  |  | 2.1 |  | 1.5 | 2.7 |  | 1.6 |  | 1.8 | 1.2 |  | 1.4 |  | 0.7
|  |  |  | ＳＳ | [6 empty] | (mg/l) |  | 3 |  | 6 | < | 1 |  | 2 |  |  | 1 |  | 7 | 5 | < | 1 |  | 2 | 2 |  | 2 |  | 4
|  |  |  | 大腸菌群数 | [6 empty] | (MPN/100ml) |  | 2.2E02 |  | 7.9E02 |  | 7.0E02 |  | 1.1E03 |  |  | 1.5E03 |  | 2.4E04 | 9.2E04 |  | 7.9E02 |  | 4.9E02 | 7.0E01 |  | 7.0E01 |  | 1.7E02
|  |  |  | ｎ－ヘキサン抽出物質 | [6 empty] | (mg/l)
|  |  |  | 全窒素 | [6 empty] | (mg/l) |  |  |  | 0.68 |  |  |  | 0.44 |  |  | 0.49 |  |  |  |  | 0.21 |  |  | 0.55 |  | 0.44
|  |  |  | 全燐 | [6 empty] | (mg/l) |  |  |  | 0.017 |  |  |  | 0.012 |  |  | 0.024 |  |  |  | < | 0.003 |  |  | 0.022 |  | 0.017
健康項目 |  |  |  | カドミウム | [6 empty] | (mg/l)
|  |  |  | 全シアン | [6 empty] | (mg/l)
|  |  |  | 鉛 | [6 empty] | (mg/l)
|  |  |  | 六価クロム | [6 empty] | (mg/l)
|  |  |  | 砒素 | [6 empty] | (mg/l)
|  |  |  | 総水銀 | [6 empty] | (mg/l)
|  |  |  | アルキル水銀 | [6 empty] | (mg/l)
|  |  |  | ＰＣＢ | [6 empty] | (mg/l)
|  |  |  | ジクロロメタン | [6 empty] | (mg/l)
|  |  |  | 四塩化炭素 | [6 empty] | (mg/l)
|  |  |  | １，２－ジクロロエタン | [6 empty] | (mg/l)
|  |  |  | １，１－ジクロロエチレン | [6 empty] | (mg/l)
|  |  |  | シス－１，２－ジクロロエチレン | [6 empty] | (mg/l)
|  |  |  | １，１，１－トリクロロエタン | [6 empty] | (mg/l)
|  |  |  | １，１，２－トリクロロエタン | [6 empty] | (mg/l)
|  |  |  | トリクロロエチレン | [6 empty] | (mg/l)
|  |  |  | テトラクロロエチレン | [6 empty] | (mg/l)
|  |  |  | １，３－ジクロロプロペン | [6 empty] | (mg/l)
|  |  |  | チウラム | [6 empty] | (mg/l)
|  |  |  | シマジン | [6 empty] | (mg/l)
|  |  |  | チオベンカルブ | [6 empty] | (mg/l)
|  |  |  | ベンゼン | [6 empty] | (mg/l)
|  |  |  | セレン | [6 empty] | (mg/l)
|  |  |  | 硝酸性窒素及び亜硝酸性窒素 | [6 empty] | (mg/l)
|  |  |  | 硝酸性窒素 | [6 empty] | (mg/l)
|  |  |  | 亜硝酸性窒素 | [6 empty] | (mg/l)
|  |  |  | ふっ素 | [6 empty] | (mg/l) |  |  |  | 0.1 | [6 empty] | 0.1 |  |  |  |  | 0.1 |  |  |  |  | 0.1
|  |  |  | ほう素 | [6 empty] | (mg/l) |  |  | < | 0.02 | [5 empty] | < | 0.02 |  |  |  |  | 0.02 |  |  |  | < | 0.02
|  |  |  | １，４－ジオキサン | [6 empty] | (mg/l)
水生生物基準項目 |  |  |  | 全亜鉛 | [6 empty] | (mg/l) |  | 0.0040 |  | 0.0020 |  | 0.0010 |  | 0.0010 |  |  | 0.0010 |  | 0.0020 | 0.0030 |  | 0.0010 |  | 0.0010 | 0.0020 |  | 0.0020 |  | 0.0020
|  |  |  | ノニルフェノール | [6 empty] | (mg/l) |  |  | < | 0.00006 | [5 empty] | < | 0.00006 |  |  |  | < | 0.00006 |  |  |  | < | 0.00006
|  |  |  | ＬＡＳ | [6 empty] | (mg/l) |  |  | < | 0.0006 | [5 empty] | < | 0.0006 |  |  |  | < | 0.0006 |  |  |  | < | 0.0006
水生生物要監視項目 |  |  |  | クロロホルム | [6 empty] | (mg/l) |  |  | < | 0.006 | [10 empty] | < | 0.006
|  |  |  | フェノール | [6 empty] | (mg/l) |  |  | < | 0.001 | [10 empty] | < | 0.001
|  |  |  | ホルムアルデヒド | [6 empty] | (mg/l) |  |  | < | 0.03 | [10 empty] | < | 0.03
|  |  |  | ４－ｔ－オクチルフェノール | [6 empty] | (mg/l) |  |  | < | 0.00007 | [10 empty] | < | 0.00007
|  |  |  | アニリン | [6 empty] | (mg/l) |  |  | < | 0.002 | [10 empty] | < | 0.002
|  |  |  | ２，４－ジクロロフェノール | [6 empty] | (mg/l) |  |  | < | 0.0003 | [10 empty] | < | 0.0003
要監視項目 |  |  |  | クロロホルム | [6 empty] | (mg/l) |  |  | < | 0.006 | [10 empty] | < | 0.006
|  |  |  | トランス－１，２－ジクロロエチレン | [6 empty] | (mg/l)
|  |  |  | １，２－ジクロロプロパン | [6 empty] | (mg/l)
|  |  |  | ｐ－ジクロロベンゼン | [6 empty] | (mg/l)
|  |  |  | イソキサチオン | [6 empty] | (mg/l)
|  |  |  | ダイアジノン | [6 empty] | (mg/l)
|  |  |  | フェニトロチオン（ＭＥＰ） | [6 empty] | (mg/l)
|  |  |  | イソプロチオラン | [6 empty] | (mg/l)
|  |  |  | オキシン銅（有機銅） | [6 empty] | (mg/l)
|  |  |  | クロロタロニル（ＴＰＮ） | [6 empty] | (mg/l)
|  |  |  | プロピザミド | [6 empty] | (mg/l)
|  |  |  | ＥＰＮ | [6 empty] | (mg/l)
|  |  |  | ジクロルボス（ＤＤＶＰ） | [6 empty] | (mg/l)
|  |  |  | フェノブカルブ（ＢＰＭＣ） | [6 empty] | (mg/l)
|  |  |  | イプロベンホス（ＩＢＰ） | [6 empty] | (mg/l)
|  |  |  | クロルニトロフェン（ＣＮＰ） | [6 empty] | (mg/l)
|  |  |  | トルエン | [6 empty] | (mg/l)
|  |  |  | キシレン | [6 empty] | (mg/l)
|  |  |  | フタル酸ジエチルへキシル | [6 empty] | (mg/l)
|  |  |  | ニッケル | [6 empty] | (mg/l)
|  |  |  | モリブデン | [6 empty] | (mg/l)
|  |  |  | アンチモン | [6 empty] | (mg/l)
|  |  |  | 塩化ビニルモノマー | [6 empty] | (mg/l)
|  |  |  | エピクロロヒドリン | [6 empty] | (μg/l)
|  |  |  | 全マンガン | [6 empty] | (mg/l)
|  |  |  | ウラン | [6 empty] | (mg/l)
その他項目 |  |  |  | フェノール類 | [6 empty] | (mg/l)
|  |  |  | 銅 | [6 empty] | (mg/l)
|  |  |  | 鉄（溶解性） | [6 empty] | (mg/l)
|  |  |  | マンガン（溶解性） | [6 empty] | (mg/l)
|  |  |  | クロム | [6 empty] | (mg/l)
|  |  |  | アンモニア性窒素 | [6 empty] | (mg/l)
|  |  |  | 全有機性窒素 | [6 empty] | (mg/l)
|  |  |  | オルトリン酸態リン | [6 empty] | (mg/l)
|  |  |  | ＴＯＣ | [6 empty] | (mg/l)
|  |  |  | 濁度 | [6 empty] | (度) |  | 2 |  | 2 |  | 2 |  | 1 |  |  | 2 |  | 3 | 6 |  | 1 |  | 1 | 2 |  | 1 |  | 6
|  |  |  | 電気伝導率 | [6 empty] | (ms/m) |  | 4.6 |  | 5.4 |  | 6.8 |  | 5.6 |  |  | 6.7 |  | 5.0 | 5.4 |  | 7.2 |  | 7.2 | 6.7 |  | 7.3 |  | 7.1
|  |  |  | Ｃｌイオン | [6 empty] | (mg/l)
|  |  |  | クロロフィルａ | [6 empty] | (μg/l) |  |  | < | 1 | [10 empty] | < | 1
|  |  |  | ふん便性大腸菌群数 | [6 empty] | (個/100ml) |  |  |  | 56 | [11 empty] | 26
|  |  |  | 陰イオン界面活性剤 | [6 empty] | (mg/l)
|  |  |  | 透視度 | [6 empty] | (cm)
|  |  |  | 外観(色相) | [8 empty] | 無色 |  | 無色 |  | 無色 |  | 無色 |  |  | 黄緑淡 |  | 無色 | 黄色淡 |  | 無色 |  | 無色 | 無色 |  | 無色 |  | 黄色淡
|  |  |  | 臭気 | [8 empty] | 011 |  | 011 |  | 011 |  | 011 |  |  | 011 |  | 011 | 011 |  | 011 |  | 011 | 011 |  | 011 |  | 011
|  |  |  | 水位 | [6 empty] | (m) |  | 3.71 |  | 4.76 |  | 3.68 |  | 3.20 |  |  | 3.34 |  | 4.36 | 4.53 |  | 4.16 |  | 4.49 | 4.46 |  | 4.31 |  | 4.22
特記事項

## 4
公 共 用 水 域 水 質 測 定 結 果 個 表
| 都道府県 コード | 統一番号 | 地点 | 類型 |  |  |  | 調査年度 | 調査区分 | 水域名 | 木曽川中流 | [7 empty] | 調査担当 機関名 |  |  | 中部地方整備局 | [11 empty] | 枚目／
枚数
[10 empty] | 地点名 | 犬山橋 | [7 empty] | （分析担当 機関名） | [14 empty] | 01 |  |  | 01
| 21 | 002 | 02 | A | - | - | ロ | 2016 | 0
|  |  |  | 採取月日 | [7 empty] | 04．20 |  | 05．20 |  | 06．01 |  | 07．06 |  |  | 08．15 |  | 09．12 |  | 10．05 |  | 11．09 |  | 12．07 |  | 01．11 |  | 02．01 |  |  | 03．02
|  |  |  | 採取時刻 | [7 empty] | 11：40 |  | 11：50 |  | 09：00 |  | 10：10 |  |  | 12：20 |  | 12：00 |  | 13：00 |  | 11：00 |  | 11：30 |  | 10：00 |  | 09：20 |  |  | 09：00
一般項目 |  |  |  | 天候 | [7 empty] | 晴れ |  | 曇り |  | 晴れ |  | 曇り |  |  | 曇り |  | 曇り |  | 曇り |  | 晴れ |  | 晴れ |  | 晴れ |  | 晴れ |  |  | 曇り
|  |  |  | 気温 | [6 empty] | (℃) | 18.1 |  | 21.6 |  | 24.3 |  | 27.1 |  |  | 30.6 |  | 28.7 |  | 25.7 |  | 12.7 |  | 9.7 |  | 6.1 |  | 3.7 |  |  | 5.7
|  |  |  | 水温 | [6 empty] | (℃) | 12.8 |  | 16.8 |  | 18.1 |  | 21.0 |  |  | 27.0 |  | 24.4 |  | 20.1 |  | 12.2 |  | 9.4 |  | 5.5 |  | 3.6 |  |  | 5.4
|  |  |  | 流量 | [6 empty] | (m3/sec)
|  |  |  | 採取位置 | [7 empty] | 流心 |  | 流心 |  | 流心 |  | 流心 |  |  | 流心 |  | 流心 |  | 流心 |  | 流心 |  | 流心 |  | 流心 |  | 流心 |  |  | 流心
|  |  |  | 採取水深 | [6 empty] | (m)
|  |  |  | 全水深 | [6 empty] | (m)
|  |  |  | 透明度 | [6 empty] | (m)
生活環境項目（河川） |  |  |  | ｐＨ | [7 empty] | 7.5 |  | 7.5 |  | 7.3 |  | 7.2 |  |  | 7.5 |  | 7.5 |  | 7.5 |  | 7.6 |  | 7.4 |  | 7.5 |  | 7.4 |  |  | 7.3
|  |  |  | ＤＯ | [6 empty] | (mg/l) | 11.1 |  | 10.4 |  | 9.7 |  | 8.9 |  |  | 8.4 |  | 8.6 |  | 9.5 |  | 10.8 |  | 11.8 |  | 12.8 |  | 13.2 |  |  | 12.4
|  |  |  | ＢＯＤ | [6 empty] | (mg/l) | 1.5 |  | 0.6 |  | 1.1 |  | 0.9 |  |  | 1.2 |  | 0.5 |  | 0.5 |  | 0.9 |  | 0.6 |  | 1.1 |  | 0.9 |  |  | 0.6
|  |  |  | ＣＯＤ | [6 empty] | (mg/l) | 0.7 |  | 2.3 |  | 1.9 |  | 1.7 |  |  | 2.8 |  | 2.7 |  | 2.1 |  | 2.2 |  | 2.0 |  | 2.0 |  | 2.7 |  |  | 2.2
|  |  |  | ＳＳ | [6 empty] | (mg/l) | 2 |  | 4 |  | 3 |  | 3 |  |  | 2 |  | 2 |  | 3 |  | 1 |  | 1 |  | 1 |  | 1 |  |  | 3
|  |  |  | 大腸菌群数 | [6 empty] | (MPN/100ml) | 1.7E02 |  | 4.9E02 |  | 4.9E02 |  | 1.3E03 |  |  | 1.3E03 |  | 2.4E03 |  | 3.3E03 |  | 3.3E02 |  | 1.3E02 |  | 1.7E03 |  | 1.1E02 |  |  | 7.9E02
|  |  |  | ｎ－ヘキサン抽出物質 | [6 empty] | (mg/l) |  |  | ＮＤ |  |  |  | ＮＤ |  |  |  |  | ＮＤ | [7 empty] | ＮＤ
|  |  |  | 全窒素 | [6 empty] | (mg/l) | 0.30 |  | 0.33 |  | 0.28 |  | 0.38 |  |  | 0.31 |  | 0.35 |  | 0.34 |  | 0.33 |  | 0.41 |  | 0.34 |  | 0.39 |  |  | 0.38
|  |  |  | 全燐 | [6 empty] | (mg/l) | 0.013 |  | 0.013 |  | 0.010 |  | 0.016 |  |  | 0.017 |  | 0.019 |  | 0.012 |  | 0.008 |  | 0.011 |  | 0.008 |  | 0.012 |  |  | 0.013
健康項目 |  |  |  | カドミウム | [6 empty] | (mg/l) | [5 empty] | < | 0.0003 | [11 empty] | < | 0.0003
|  |  |  | 全シアン | [6 empty] | (mg/l) | [5 empty] | < | 0.01 | [11 empty] | < | 0.01
|  |  |  | 鉛 | [6 empty] | (mg/l) |  | < | 0.001 |  |  | < | 0.001 |  |  |  | < | 0.001 | [6 empty] | < | 0.001
|  |  |  | 六価クロム | [6 empty] | (mg/l) | [5 empty] | < | 0.01 | [11 empty] | < | 0.01
|  |  |  | 砒素 | [6 empty] | (mg/l) |  | < | 0.001 |  |  | < | 0.001 |  |  |  | < | 0.001 | [6 empty] | < | 0.001
|  |  |  | 総水銀 | [6 empty] | (mg/l) | [5 empty] | < | 0.0005 | [11 empty] | < | 0.0005
|  |  |  | アルキル水銀 | [6 empty] | (mg/l)
|  |  |  | ＰＣＢ | [6 empty] | (mg/l) | [6 empty] | ＮＤ
|  |  |  | ジクロロメタン | [6 empty] | (mg/l) | [5 empty] | < | 0.002 | [11 empty] | < | 0.002
|  |  |  | 四塩化炭素 | [6 empty] | (mg/l) | [5 empty] | < | 0.0002 | [11 empty] | < | 0.0002
|  |  |  | １，２－ジクロロエタン | [6 empty] | (mg/l) | [5 empty] | < | 0.0004 | [11 empty] | < | 0.0004
|  |  |  | １，１－ジクロロエチレン | [6 empty] | (mg/l) | [5 empty] | < | 0.002 | [11 empty] | < | 0.002
|  |  |  | シス－１，２－ジクロロエチレン | [6 empty] | (mg/l) | [5 empty] | < | 0.004 | [11 empty] | < | 0.004
|  |  |  | １，１，１－トリクロロエタン | [6 empty] | (mg/l) | [5 empty] | < | 0.0005 | [11 empty] | < | 0.0005
|  |  |  | １，１，２－トリクロロエタン | [6 empty] | (mg/l) | [5 empty] | < | 0.0005 | [11 empty] | < | 0.0005
|  |  |  | トリクロロエチレン | [6 empty] | (mg/l) | [5 empty] | < | 0.002 | [11 empty] | < | 0.002
|  |  |  | テトラクロロエチレン | [6 empty] | (mg/l) | [5 empty] | < | 0.0005 | [11 empty] | < | 0.0005
|  |  |  | １，３－ジクロロプロペン | [6 empty] | (mg/l) | [5 empty] | < | 0.0002 | [11 empty] | < | 0.0002
|  |  |  | チウラム | [6 empty] | (mg/l) | [5 empty] | < | 0.0006 | [11 empty] | < | 0.0006
|  |  |  | シマジン | [6 empty] | (mg/l) | [5 empty] | < | 0.0003 | [11 empty] | < | 0.0003
|  |  |  | チオベンカルブ | [6 empty] | (mg/l) | [5 empty] | < | 0.002 | [11 empty] | < | 0.002
|  |  |  | ベンゼン | [6 empty] | (mg/l) | [5 empty] | < | 0.001 | [11 empty] | < | 0.001
|  |  |  | セレン | [6 empty] | (mg/l) | [5 empty] | < | 0.002 | [11 empty] | < | 0.002
|  |  |  | 硝酸性窒素及び亜硝酸性窒素 | [6 empty] | (mg/l) |  |  | 0.20 |  |  |  | 0.22 |  |  |  |  | 0.21 | [7 empty] | 0.25
|  |  |  | 硝酸性窒素 | [6 empty] | (mg/l) |  |  | 0.20 |  |  |  | 0.22 |  |  |  |  | 0.21 | [7 empty] | 0.25
|  |  |  | 亜硝酸性窒素 | [6 empty] | (mg/l) |  |  | 0.002 |  |  |  | 0.003 |  |  |  |  | 0.002 | [7 empty] | 0.003
|  |  |  | ふっ素 | [6 empty] | (mg/l) | [5 empty] | < | 0.05 | [11 empty] | < | 0.05
|  |  |  | ほう素 | [6 empty] | (mg/l) | [5 empty] | < | 0.02 | [11 empty] | < | 0.02
|  |  |  | １，４－ジオキサン | [6 empty] | (mg/l)
水生生物基準項目 |  |  |  | 全亜鉛 | [6 empty] | (mg/l) | 0.0040 |  | 0.0050 |  | 0.0040 |  | 0.0040 |  |  | 0.0030 |  | 0.0020 |  | 0.0030 |  | 0.0020 |  | 0.0030 |  | 0.0050 |  | 0.0050 |  |  | 0.0040
|  |  |  | ノニルフェノール | [6 empty] | (mg/l) |  | < | 0.00006 |  |  | < | 0.00006 |  |  |  | < | 0.00006 | [6 empty] | < | 0.00006
|  |  |  | ＬＡＳ | [6 empty] | (mg/l) |  | < | 0.0006 |  |  | < | 0.0006 |  |  |  | < | 0.0006 | [6 empty] | < | 0.0006
水生生物要監視項目 |  |  |  | クロロホルム | [6 empty] | (mg/l)
|  |  |  | フェノール | [6 empty] | (mg/l)
|  |  |  | ホルムアルデヒド | [6 empty] | (mg/l)
|  |  |  | ４－ｔ－オクチルフェノール | [6 empty] | (mg/l) | [5 empty] | < | 0.00007
|  |  |  | アニリン | [6 empty] | (mg/l) | [5 empty] | < | 0.002
|  |  |  | ２，４－ジクロロフェノール | [6 empty] | (mg/l)
要監視項目 |  |  |  | クロロホルム | [6 empty] | (mg/l) | [6 empty] | 0.0006
|  |  |  | トランス－１，２－ジクロロエチレン | [6 empty] | (mg/l)
|  |  |  | １，２－ジクロロプロパン | [6 empty] | (mg/l)
|  |  |  | ｐ－ジクロロベンゼン | [6 empty] | (mg/l)
|  |  |  | イソキサチオン | [6 empty] | (mg/l)
|  |  |  | ダイアジノン | [6 empty] | (mg/l)
|  |  |  | フェニトロチオン（ＭＥＰ） | [6 empty] | (mg/l)
|  |  |  | イソプロチオラン | [6 empty] | (mg/l)
|  |  |  | オキシン銅（有機銅） | [6 empty] | (mg/l)
|  |  |  | クロロタロニル（ＴＰＮ） | [6 empty] | (mg/l)
|  |  |  | プロピザミド | [6 empty] | (mg/l)
|  |  |  | ＥＰＮ | [6 empty] | (mg/l)
|  |  |  | ジクロルボス（ＤＤＶＰ） | [6 empty] | (mg/l)
|  |  |  | フェノブカルブ（ＢＰＭＣ） | [6 empty] | (mg/l)
|  |  |  | イプロベンホス（ＩＢＰ） | [6 empty] | (mg/l)
|  |  |  | クロルニトロフェン（ＣＮＰ） | [6 empty] | (mg/l) | [5 empty] | < | 0.0001
|  |  |  | トルエン | [6 empty] | (mg/l)
|  |  |  | キシレン | [6 empty] | (mg/l)
|  |  |  | フタル酸ジエチルへキシル | [6 empty] | (mg/l)
|  |  |  | ニッケル | [6 empty] | (mg/l)
|  |  |  | モリブデン | [6 empty] | (mg/l)
|  |  |  | アンチモン | [6 empty] | (mg/l)
|  |  |  | 塩化ビニルモノマー | [6 empty] | (mg/l)
|  |  |  | エピクロロヒドリン | [6 empty] | (μg/l)
|  |  |  | 全マンガン | [6 empty] | (mg/l)
|  |  |  | ウラン | [6 empty] | (mg/l)
その他項目 |  |  |  | フェノール類 | [6 empty] | (mg/l) | [5 empty] | < | 0.005 | [11 empty] | < | 0.005
|  |  |  | 銅 | [6 empty] | (mg/l) | [5 empty] | < | 0.01 | [11 empty] | < | 0.01
|  |  |  | 鉄（溶解性） | [6 empty] | (mg/l) | [6 empty] | 0.03 | [12 empty] | 0.03
|  |  |  | マンガン（溶解性） | [6 empty] | (mg/l) | [5 empty] | < | 0.01 | [12 empty] | 0.01
|  |  |  | クロム | [6 empty] | (mg/l) | [5 empty] | < | 0.01 | [11 empty] | < | 0.01
|  |  |  | アンモニア性窒素 | [6 empty] | (mg/l) | 0.03 |  | 0.03 |  | 0.03 |  | 0.04 |  |  | 0.03 |  | 0.03 |  | 0.01 |  | 0.03 |  | 0.02 |  | 0.03 |  | 0.02 |  |  | 0.02
|  |  |  | 全有機性窒素 | [6 empty] | (mg/l)
|  |  |  | オルトリン酸態リン | [6 empty] | (mg/l) |  |  | 0.004 |  |  |  | 0.004 |  |  |  |  | 0.005 | [7 empty] | 0.006
|  |  |  | ＴＯＣ | [6 empty] | (mg/l) | 0.9 |  | 0.9 |  | 0.8 |  | 1.2 |  |  | 1.2 |  | 1.3 |  | 0.7 |  | 1.2 |  | 0.7 |  | 0.8 |  | 0.9 |  |  | 0.9
|  |  |  | 濁度 | [6 empty] | (度) | 1.5 |  | 3.5 |  | 1.8 |  | 2.2 |  |  | 2.4 |  | 2.1 |  | 3.1 |  | 1.2 |  | 0.8 |  | 1.5 |  | 1.2 |  |  | 3
|  |  |  | 電気伝導率 | [6 empty] | (ms/m)
|  |  |  | Ｃｌイオン | [6 empty] | (mg/l) |  |  | 2 |  |  |  | 2 |  |  |  |  | 3 | [7 empty] | 5
|  |  |  | クロロフィルａ | [6 empty] | (μg/l)
|  |  |  | ふん便性大腸菌群数 | [6 empty] | (個/100ml) | 46 |  | 32 |  | 70 |  | 72 |  |  | 22 |  | 260 |  | 300 |  | 120 |  | 40 |  | 1100 |  | 54 |  |  | 80
|  |  |  | 陰イオン界面活性剤 | [6 empty] | (mg/l)
|  |  |  | 透視度 | [6 empty] | (cm) | 100 | > | 100 | > | 100 | > | 100 |  | > | 100 | > | 100 | > | 100 | > | 100 | > | 100 | > | 100 | > | 100 |  | > | 100
|  |  |  | 外観(色相) | [7 empty] | 無色 |  | 黄色淡 |  | 無色 |  | 無色 |  |  | 黄色淡 |  | 無色 |  | 無色 |  | 無色 |  | 無色 |  | 無色 |  | 無色 |  |  | 無色
|  |  |  | 臭気 | [7 empty] | 011 |  | 011 |  | 011 |  | 011 |  |  | 011 |  | 011 |  | 011 |  | 011 |  | 011 |  | 011 |  | 011 |  |  | 011
|  |  |  | 水位 | [6 empty] | (m) | 1.99 |  | 2.07 |  | 1.94 |  | 1.95 |  |  | 1.93 |  | 1.90 |  | 2.31 |  | 1.86 |  | 1.91 |  | 1.90 |  | 1.89 |  |  | 1.93
特記事項

## 5
公 共 用 水 域 水 質 測 定 結 果 個 表
| 都道府県 コード | 統一番号 | 地点 | 類型 |  |  |  | 調査年度 | 調査区分 | 水域名 | 木曽川下流 | [8 empty] | 調査担当 機関名 |  |  | 中部地方整備局 | [11 empty] | 枚目／
枚数
[10 empty] | 地点名 | 笠松（木曽川橋） | [8 empty] | （分析担当 機関名） | [14 empty] | 01 |  |  | 01
| 21 | 003 | 51 | A | - | - | イ | 2016 | 0
|  |  |  | 採取月日 | [8 empty] | 04．20 |  | 05．20 |  | 06．01 |  | 07．06 |  |  | 08．15 |  | 09．12 |  | 10．05 |  | 11．09 |  | 12．07 |  | 01．11 |  | 02．01 |  |  | 03．02
|  |  |  | 採取時刻 | [8 empty] | 09：30 |  | 08：40 |  | 12：30 |  | 11：50 |  |  | 09：10 |  | 10：50 |  | 09：10 |  | 09：00 |  | 09：30 |  | 12：00 |  | 10：30 |  |  | 10：00
一般項目 |  |  |  | 天候 | [8 empty] | 晴れ |  | 曇り |  | 晴れ |  | 曇り |  |  | 曇り |  | 曇り |  | 曇り |  | 晴れ |  | 晴れ |  | 曇り |  | 晴れ |  |  | 曇り
|  |  |  | 気温 | [6 empty] | (℃) |  | 15.0 |  | 21.0 |  | 25.9 |  | 26.2 |  |  | 30.2 |  | 28.5 |  | 24.0 |  | 11.5 |  | 8.9 |  | 8.3 |  | 4.6 |  |  | 6.2
|  |  |  | 水温 | [6 empty] | (℃) |  | 12.2 |  | 15.8 |  | 19.2 |  | 21.8 |  |  | 25.9 |  | 24.2 |  | 19.6 |  | 12.1 |  | 8.2 |  | 5.7 |  | 5.7 |  |  | 5.6
|  |  |  | 流量 | [6 empty] | (m3/sec)
|  |  |  | 採取位置 | [8 empty] | 流心 |  | 流心 |  | 流心 |  | 流心 |  |  | 流心 |  | 流心 |  | 流心 |  | 流心 |  | 流心 |  | 流心 |  | 流心 |  |  | 流心
|  |  |  | 採取水深 | [6 empty] | (m)
|  |  |  | 全水深 | [6 empty] | (m)
|  |  |  | 透明度 | [6 empty] | (m)
生活環境項目（河川） |  |  |  | ｐＨ | [8 empty] | 7.5 |  | 7.6 |  | 7.6 |  | 7.3 |  |  | 7.5 |  | 7.4 |  | 7.4 |  | 7.5 |  | 7.4 |  | 7.4 |  | 7.4 |  |  | 7.3
|  |  |  | ＤＯ | [6 empty] | (mg/l) |  | 10.8 |  | 10 |  | 10.3 |  | 8.9 |  |  | 7.6 |  | 7.8 |  | 9.2 |  | 10.3 |  | 11.3 |  | 12.6 |  | 13.1 |  |  | 12
|  |  |  | ＢＯＤ | [6 empty] | (mg/l) |  | 1.0 |  | 0.5 |  | 1.2 |  | 1.2 |  |  | 0.8 |  | 0.5 |  | 0.6 |  | 0.9 |  | 0.6 |  | 1.3 |  | 0.9 |  |  | 0.8
|  |  |  | ＣＯＤ | [6 empty] | (mg/l) |  |  |  | 2.3 |  |  |  | 1.6 |  |  |  |  | 2.4 | [7 empty] | 1.9
|  |  |  | ＳＳ | [6 empty] | (mg/l) |  | 2 |  | 3 |  | 1 |  | 6 |  |  | 2 |  | 1 |  | 7 |  | 1 |  | 1 |  | 1 |  | 1 |  |  | 2
|  |  |  | 大腸菌群数 | [6 empty] | (MPN/100ml) |  |  |  | 7.0E02 |  |  |  | 7.9E02 |  |  |  |  | 1.3E03 | [7 empty] | 4.9E03
|  |  |  | ｎ－ヘキサン抽出物質 | [6 empty] | (mg/l)
|  |  |  | 全窒素 | [6 empty] | (mg/l) |  |  |  | 0.36 |  |  |  | 0.54 |  |  |  |  | 0.51 | [7 empty] | 0.36
|  |  |  | 全燐 | [6 empty] | (mg/l) |  |  |  | 0.017 |  |  |  | 0.019 |  |  |  |  | 0.022 | [7 empty] | 0.009
健康項目 |  |  |  | カドミウム | [6 empty] | (mg/l)
|  |  |  | 全シアン | [6 empty] | (mg/l)
|  |  |  | 鉛 | [6 empty] | (mg/l) |  |  | < | 0.001 |  |  | < | 0.001 |  |  |  | < | 0.001 | [6 empty] | < | 0.001
|  |  |  | 六価クロム | [6 empty] | (mg/l)
|  |  |  | 砒素 | [6 empty] | (mg/l) |  |  | < | 0.001 |  |  | < | 0.001 |  |  |  | < | 0.001 | [6 empty] | < | 0.001
|  |  |  | 総水銀 | [6 empty] | (mg/l)
|  |  |  | アルキル水銀 | [6 empty] | (mg/l)
|  |  |  | ＰＣＢ | [6 empty] | (mg/l)
|  |  |  | ジクロロメタン | [6 empty] | (mg/l)
|  |  |  | 四塩化炭素 | [6 empty] | (mg/l)
|  |  |  | １，２－ジクロロエタン | [6 empty] | (mg/l)
|  |  |  | １，１－ジクロロエチレン | [6 empty] | (mg/l)
|  |  |  | シス－１，２－ジクロロエチレン | [6 empty] | (mg/l)
|  |  |  | １，１，１－トリクロロエタン | [6 empty] | (mg/l)
|  |  |  | １，１，２－トリクロロエタン | [6 empty] | (mg/l)
|  |  |  | トリクロロエチレン | [6 empty] | (mg/l)
|  |  |  | テトラクロロエチレン | [6 empty] | (mg/l)
|  |  |  | １，３－ジクロロプロペン | [6 empty] | (mg/l)
|  |  |  | チウラム | [6 empty] | (mg/l)
|  |  |  | シマジン | [6 empty] | (mg/l)
|  |  |  | チオベンカルブ | [6 empty] | (mg/l)
|  |  |  | ベンゼン | [6 empty] | (mg/l)
|  |  |  | セレン | [6 empty] | (mg/l)
|  |  |  | 硝酸性窒素及び亜硝酸性窒素 | [6 empty] | (mg/l)
|  |  |  | 硝酸性窒素 | [6 empty] | (mg/l)
|  |  |  | 亜硝酸性窒素 | [6 empty] | (mg/l)
|  |  |  | ふっ素 | [6 empty] | (mg/l)
|  |  |  | ほう素 | [6 empty] | (mg/l)
|  |  |  | １，４－ジオキサン | [6 empty] | (mg/l)
水生生物基準項目 |  |  |  | 全亜鉛 | [6 empty] | (mg/l) |  |  |  | 0.0030 |  |  |  | 0.0020 |  |  |  |  | 0.0060 | [7 empty] | 0.0060
|  |  |  | ノニルフェノール | [6 empty] | (mg/l)
|  |  |  | ＬＡＳ | [6 empty] | (mg/l)
水生生物要監視項目 |  |  |  | クロロホルム | [6 empty] | (mg/l)
|  |  |  | フェノール | [6 empty] | (mg/l)
|  |  |  | ホルムアルデヒド | [6 empty] | (mg/l)
|  |  |  | ４－ｔ－オクチルフェノール | [6 empty] | (mg/l)
|  |  |  | アニリン | [6 empty] | (mg/l)
|  |  |  | ２，４－ジクロロフェノール | [6 empty] | (mg/l)
要監視項目 |  |  |  | クロロホルム | [6 empty] | (mg/l)
|  |  |  | トランス－１，２－ジクロロエチレン | [6 empty] | (mg/l)
|  |  |  | １，２－ジクロロプロパン | [6 empty] | (mg/l)
|  |  |  | ｐ－ジクロロベンゼン | [6 empty] | (mg/l)
|  |  |  | イソキサチオン | [6 empty] | (mg/l)
|  |  |  | ダイアジノン | [6 empty] | (mg/l)
|  |  |  | フェニトロチオン（ＭＥＰ） | [6 empty] | (mg/l)
|  |  |  | イソプロチオラン | [6 empty] | (mg/l)
|  |  |  | オキシン銅（有機銅） | [6 empty] | (mg/l)
|  |  |  | クロロタロニル（ＴＰＮ） | [6 empty] | (mg/l)
|  |  |  | プロピザミド | [6 empty] | (mg/l)
|  |  |  | ＥＰＮ | [6 empty] | (mg/l)
|  |  |  | ジクロルボス（ＤＤＶＰ） | [6 empty] | (mg/l)
|  |  |  | フェノブカルブ（ＢＰＭＣ） | [6 empty] | (mg/l)
|  |  |  | イプロベンホス（ＩＢＰ） | [6 empty] | (mg/l)
|  |  |  | クロルニトロフェン（ＣＮＰ） | [6 empty] | (mg/l)
|  |  |  | トルエン | [6 empty] | (mg/l)
|  |  |  | キシレン | [6 empty] | (mg/l)
|  |  |  | フタル酸ジエチルへキシル | [6 empty] | (mg/l)
|  |  |  | ニッケル | [6 empty] | (mg/l)
|  |  |  | モリブデン | [6 empty] | (mg/l)
|  |  |  | アンチモン | [6 empty] | (mg/l)
|  |  |  | 塩化ビニルモノマー | [6 empty] | (mg/l)
|  |  |  | エピクロロヒドリン | [6 empty] | (μg/l)
|  |  |  | 全マンガン | [6 empty] | (mg/l)
|  |  |  | ウラン | [6 empty] | (mg/l)
その他項目 |  |  |  | フェノール類 | [6 empty] | (mg/l)
|  |  |  | 銅 | [6 empty] | (mg/l)
|  |  |  | 鉄（溶解性） | [6 empty] | (mg/l)
|  |  |  | マンガン（溶解性） | [6 empty] | (mg/l)
|  |  |  | クロム | [6 empty] | (mg/l)
|  |  |  | アンモニア性窒素 | [6 empty] | (mg/l) |  |  |  | 0.03 |  |  |  | 0.02 |  |  |  |  | 0.04 | [7 empty] | 0.02
|  |  |  | 全有機性窒素 | [6 empty] | (mg/l)
|  |  |  | オルトリン酸態リン | [6 empty] | (mg/l)
|  |  |  | ＴＯＣ | [6 empty] | (mg/l)
|  |  |  | 濁度 | [6 empty] | (度) |  | 1.6 |  | 2.6 |  | 1.3 |  | 3.9 |  |  | 1.4 |  | 1.9 |  | 4.9 |  | 1.2 |  | 1 |  | 1.2 |  | 1.3 |  |  | 2.2
|  |  |  | 電気伝導率 | [6 empty] | (ms/m)
|  |  |  | Ｃｌイオン | [6 empty] | (mg/l) |  |  |  | 2 |  |  |  | 3 |  |  |  |  | 4 | [7 empty] | 6
|  |  |  | クロロフィルａ | [6 empty] | (μg/l)
|  |  |  | ふん便性大腸菌群数 | [6 empty] | (個/100ml) |  |  |  | 48 |  |  |  | 16 |  |  |  |  | 70 | [7 empty] | 230
|  |  |  | 陰イオン界面活性剤 | [6 empty] | (mg/l)
|  |  |  | 透視度 | [6 empty] | (cm) | > | 100 | > | 100 | > | 100 | > | 100 |  | > | 100 | > | 100 | > | 100 | > | 100 | > | 100 | > | 100 | > | 100 |  | > | 100
|  |  |  | 外観(色相) | [8 empty] | 無色 |  | 無色 |  | 無色 |  | 無色 |  |  | 黄色淡 |  | 無色 |  | 無色 |  | 無色 |  | 無色 |  | 無色 |  | 無色 |  |  | 無色
|  |  |  | 臭気 | [8 empty] | 011 |  | 011 |  | 011 |  | 011 |  |  | 011 |  | 011 |  | 011 |  | 011 |  | 011 |  | 011 |  | 011 |  |  | 011
|  |  |  | 水位 | [6 empty] | (m) |  | 3.91 |  | 4.02 |  | 3.81 |  | 3.92 |  |  | 3.77 |  | 3.67 |  | 4.34 |  | 3.71 |  | 3.83 |  | 3.82 |  | 3.71 |  |  | 3.76
特記事項

## 6
公 共 用 水 域 水 質 測 定 結 果 個 表
| 都道府県 コード | 統一番号 | 地点 | 類型 |  |  |  | 調査年度 | 調査区分 | 水域名 | 木曽川下流 | [8 empty] | 調査担当 機関名 |  |  | 中部地方整備局 | [11 empty] | 枚目／
枚数
[10 empty] | 地点名 | 起（濃尾大橋） | [8 empty] | （分析担当 機関名） | [14 empty] | 01 |  |  | 01
| 21 | 003 | 01 | A | - | - | イ | 2016 | 0
|  |  |  | 採取月日 | [8 empty] | 04．20 |  | 05．20 |  | 06．01 |  | 07．06 |  |  | 08．15 |  | 09．12 |  | 10．05 |  | 11．09 |  | 12．07 |  | 01．11 |  | 02．01 |  |  | 03．02
|  |  |  | 採取時刻 | [8 empty] | 10：20 |  | 10：00 |  | 13：00 |  | 13：00 |  |  | 10：50 |  | 09：50 |  | 10：10 |  | 09：40 |  | 10：10 |  | 13：00 |  | 11：10 |  |  | 10：40
一般項目 |  |  |  | 天候 | [8 empty] | 晴れ |  | 曇り |  | 晴れ |  | 曇り |  |  | 曇り |  | 曇り |  | 曇り |  | 晴れ |  | 晴れ |  | 曇り |  | 晴れ |  |  | 曇り
|  |  |  | 気温 | [6 empty] | (℃) |  | 18.2 |  | 20.3 |  | 25.3 |  | 28.7 |  |  | 33.4 |  | 27.9 |  | 24.7 |  | 10.8 |  | 9.1 |  | 6.4 |  | 6.2 |  |  | 6.5
|  |  |  | 水温 | [6 empty] | (℃) |  | 13.1 |  | 16.2 |  | 18.8 |  | 22.2 |  |  | 28.4 |  | 24.3 |  | 19.6 |  | 12.0 |  | 8.8 |  | 5.1 |  | 5.0 |  |  | 5.7
|  |  |  | 流量 | [6 empty] | (m3/sec)
|  |  |  | 採取位置 | [8 empty] | 流心 |  | 流心 |  | 流心 |  | 流心 |  |  | 流心 |  | 流心 |  | 流心 |  | 流心 |  | 流心 |  | 流心 |  | 流心 |  |  | 流心
|  |  |  | 採取水深 | [6 empty] | (m)
|  |  |  | 全水深 | [6 empty] | (m)
|  |  |  | 透明度 | [6 empty] | (m)
生活環境項目（河川） |  |  |  | ｐＨ | [8 empty] | 7.4 |  | 7.2 |  | 7.6 |  | 7.3 |  |  | 7.5 |  | 7.5 |  | 7.4 |  | 7.5 |  | 7.3 |  | 7.4 |  | 7.4 |  |  | 7.3
|  |  |  | ＤＯ | [6 empty] | (mg/l) |  | 10.3 |  | 9.8 |  | 9.2 |  | 8.6 |  |  | 7.7 |  | 8.3 |  | 9.1 |  | 10.6 |  | 11.2 |  | 12.4 |  | 13.1 |  |  | 11.9
|  |  |  | ＢＯＤ | [6 empty] | (mg/l) |  | 0.6 |  | 0.5 |  | 1.1 |  | 0.7 |  |  | 1.3 |  | 0.6 |  | 0.7 |  | 0.7 |  | 0.7 |  | 1.1 |  | 0.7 |  |  | 0.6
|  |  |  | ＣＯＤ | [6 empty] | (mg/l) |  | 2.1 |  | 2.3 |  | 1.7 |  | 1.5 |  |  | 2.5 |  | 2.5 |  | 2.0 |  | 1.6 |  | 2.1 |  | 1.7 |  | 2.4 |  |  | 2.0
|  |  |  | ＳＳ | [6 empty] | (mg/l) |  | 3 |  | 3 |  | 1 |  | 4 |  |  | 2 |  | 2 |  | 6 | < | 1 |  | 2 | < | 1 |  | 1 |  |  | 2
|  |  |  | 大腸菌群数 | [6 empty] | (MPN/100ml) |  | 3.3E02 |  | 2.2E03 |  | 3.3E02 |  | 7.9E02 |  |  | 4.9E02 |  | 4.9E02 |  | 3.3E03 |  | 3.3E02 |  | 2.2E02 |  | 7.9E02 |  | 3.3E01 |  |  | 7.9E02
|  |  |  | ｎ－ヘキサン抽出物質 | [6 empty] | (mg/l) |  |  |  | ＮＤ |  |  |  | ＮＤ |  |  |  |  | ＮＤ | [7 empty] | ＮＤ
|  |  |  | 全窒素 | [6 empty] | (mg/l) |  | 0.37 |  | 0.40 |  | 0.32 |  | 0.40 |  |  | 0.41 |  | 0.51 |  | 0.40 |  | 0.43 |  | 0.50 |  | 0.37 |  | 0.45 |  |  | 0.47
|  |  |  | 全燐 | [6 empty] | (mg/l) |  | 0.014 |  | 0.018 |  | 0.012 |  | 0.018 |  |  | 0.019 |  | 0.022 |  | 0.017 |  | 0.008 |  | 0.014 |  | 0.010 |  | 0.009 |  |  | 0.012
健康項目 |  |  |  | カドミウム | [6 empty] | (mg/l) | [6 empty] | < | 0.0003 | [11 empty] | < | 0.0003
|  |  |  | 全シアン | [6 empty] | (mg/l) | [6 empty] | < | 0.01 | [11 empty] | < | 0.01
|  |  |  | 鉛 | [6 empty] | (mg/l) |  |  | < | 0.001 |  |  | < | 0.001 |  |  |  | < | 0.001 | [6 empty] | < | 0.001
|  |  |  | 六価クロム | [6 empty] | (mg/l) | [6 empty] | < | 0.01 | [11 empty] | < | 0.01
|  |  |  | 砒素 | [6 empty] | (mg/l) |  |  | < | 0.001 |  |  | < | 0.001 |  |  |  | < | 0.001 | [6 empty] | < | 0.001
|  |  |  | 総水銀 | [6 empty] | (mg/l) | [6 empty] | < | 0.0005 | [11 empty] | < | 0.0005
|  |  |  | アルキル水銀 | [6 empty] | (mg/l)
|  |  |  | ＰＣＢ | [6 empty] | (mg/l) | [7 empty] | ＮＤ
|  |  |  | ジクロロメタン | [6 empty] | (mg/l) | [6 empty] | < | 0.002 | [11 empty] | < | 0.002
|  |  |  | 四塩化炭素 | [6 empty] | (mg/l) | [6 empty] | < | 0.0002 | [11 empty] | < | 0.0002
|  |  |  | １，２－ジクロロエタン | [6 empty] | (mg/l) | [6 empty] | < | 0.0004 | [11 empty] | < | 0.0004
|  |  |  | １，１－ジクロロエチレン | [6 empty] | (mg/l) | [6 empty] | < | 0.002 | [11 empty] | < | 0.002
|  |  |  | シス－１，２－ジクロロエチレン | [6 empty] | (mg/l) | [6 empty] | < | 0.004 | [11 empty] | < | 0.004
|  |  |  | １，１，１－トリクロロエタン | [6 empty] | (mg/l) | [6 empty] | < | 0.0005 | [11 empty] | < | 0.0005
|  |  |  | １，１，２－トリクロロエタン | [6 empty] | (mg/l) | [6 empty] | < | 0.0005 | [11 empty] | < | 0.0005
|  |  |  | トリクロロエチレン | [6 empty] | (mg/l) | [6 empty] | < | 0.002 | [11 empty] | < | 0.002
|  |  |  | テトラクロロエチレン | [6 empty] | (mg/l) | [6 empty] | < | 0.0005 | [11 empty] | < | 0.0005
|  |  |  | １，３－ジクロロプロペン | [6 empty] | (mg/l) | [6 empty] | < | 0.0002 | [11 empty] | < | 0.0002
|  |  |  | チウラム | [6 empty] | (mg/l) | [6 empty] | < | 0.0006 | [11 empty] | < | 0.0006
|  |  |  | シマジン | [6 empty] | (mg/l) | [6 empty] | < | 0.0003 | [11 empty] | < | 0.0003
|  |  |  | チオベンカルブ | [6 empty] | (mg/l) | [6 empty] | < | 0.002 | [11 empty] | < | 0.002
|  |  |  | ベンゼン | [6 empty] | (mg/l) | [6 empty] | < | 0.001 | [11 empty] | < | 0.001
|  |  |  | セレン | [6 empty] | (mg/l) | [6 empty] | < | 0.002 | [11 empty] | < | 0.002
|  |  |  | 硝酸性窒素及び亜硝酸性窒素 | [6 empty] | (mg/l) |  |  |  | 0.25 |  |  |  | 0.27 |  |  |  |  | 0.30 | [7 empty] | 0.32
|  |  |  | 硝酸性窒素 | [6 empty] | (mg/l) |  |  |  | 0.25 |  |  |  | 0.27 |  |  |  |  | 0.30 | [7 empty] | 0.32
|  |  |  | 亜硝酸性窒素 | [6 empty] | (mg/l) |  |  |  | 0.004 |  |  |  | 0.003 |  |  |  |  | 0.003 | [7 empty] | 0.003
|  |  |  | ふっ素 | [6 empty] | (mg/l) | [6 empty] | < | 0.05 | [12 empty] | 0.08
|  |  |  | ほう素 | [6 empty] | (mg/l) | [6 empty] | < | 0.02 | [11 empty] | < | 0.02
|  |  |  | １，４－ジオキサン | [6 empty] | (mg/l)
水生生物基準項目 |  |  |  | 全亜鉛 | [6 empty] | (mg/l) |  | 0.0050 |  | 0.0030 |  | 0.0020 |  | 0.0020 |  |  | 0.0030 |  | 0.0010 |  | 0.0040 |  | 0.0020 |  | 0.0040 |  | 0.0040 |  | 0.0030 |  |  | 0.0030
|  |  |  | ノニルフェノール | [6 empty] | (mg/l) |  |  | < | 0.00006 |  |  | < | 0.00006 |  |  |  | < | 0.00006 | [6 empty] | < | 0.00006
|  |  |  | ＬＡＳ | [6 empty] | (mg/l) |  |  | < | 0.0006 |  |  | < | 0.0006 |  |  |  | < | 0.0006 | [6 empty] | < | 0.0006
水生生物要監視項目 |  |  |  | クロロホルム | [6 empty] | (mg/l)
|  |  |  | フェノール | [6 empty] | (mg/l)
|  |  |  | ホルムアルデヒド | [6 empty] | (mg/l)
|  |  |  | ４－ｔ－オクチルフェノール | [6 empty] | (mg/l) | [6 empty] | < | 0.00007
|  |  |  | アニリン | [6 empty] | (mg/l) | [6 empty] | < | 0.002
|  |  |  | ２，４－ジクロロフェノール | [6 empty] | (mg/l)
要監視項目 |  |  |  | クロロホルム | [6 empty] | (mg/l) | [7 empty] | 0.0006
|  |  |  | トランス－１，２－ジクロロエチレン | [6 empty] | (mg/l)
|  |  |  | １，２－ジクロロプロパン | [6 empty] | (mg/l)
|  |  |  | ｐ－ジクロロベンゼン | [6 empty] | (mg/l)
|  |  |  | イソキサチオン | [6 empty] | (mg/l)
|  |  |  | ダイアジノン | [6 empty] | (mg/l)
|  |  |  | フェニトロチオン（ＭＥＰ） | [6 empty] | (mg/l)
|  |  |  | イソプロチオラン | [6 empty] | (mg/l)
|  |  |  | オキシン銅（有機銅） | [6 empty] | (mg/l)
|  |  |  | クロロタロニル（ＴＰＮ） | [6 empty] | (mg/l)
|  |  |  | プロピザミド | [6 empty] | (mg/l)
|  |  |  | ＥＰＮ | [6 empty] | (mg/l)
|  |  |  | ジクロルボス（ＤＤＶＰ） | [6 empty] | (mg/l)
|  |  |  | フェノブカルブ（ＢＰＭＣ） | [6 empty] | (mg/l)
|  |  |  | イプロベンホス（ＩＢＰ） | [6 empty] | (mg/l)
|  |  |  | クロルニトロフェン（ＣＮＰ） | [6 empty] | (mg/l) | [6 empty] | < | 0.0001
|  |  |  | トルエン | [6 empty] | (mg/l)
|  |  |  | キシレン | [6 empty] | (mg/l)
|  |  |  | フタル酸ジエチルへキシル | [6 empty] | (mg/l)
|  |  |  | ニッケル | [6 empty] | (mg/l)
|  |  |  | モリブデン | [6 empty] | (mg/l)
|  |  |  | アンチモン | [6 empty] | (mg/l)
|  |  |  | 塩化ビニルモノマー | [6 empty] | (mg/l)
|  |  |  | エピクロロヒドリン | [6 empty] | (μg/l)
|  |  |  | 全マンガン | [6 empty] | (mg/l)
|  |  |  | ウラン | [6 empty] | (mg/l)
その他項目 |  |  |  | フェノール類 | [6 empty] | (mg/l) | [6 empty] | < | 0.005
|  |  |  | 銅 | [6 empty] | (mg/l) | [6 empty] | < | 0.01 | [11 empty] | < | 0.01
|  |  |  | 鉄（溶解性） | [6 empty] | (mg/l) | [7 empty] | 0.05 | [12 empty] | 0.03
|  |  |  | マンガン（溶解性） | [6 empty] | (mg/l) | [6 empty] | < | 0.01 | [11 empty] | < | 0.01
|  |  |  | クロム | [6 empty] | (mg/l) | [6 empty] | < | 0.01 | [11 empty] | < | 0.01
|  |  |  | アンモニア性窒素 | [6 empty] | (mg/l) | < | 0.01 |  | 0.04 |  | 0.02 |  | 0.03 |  |  | 0.03 |  | 0.04 |  | 0.01 | < | 0.01 |  | 0.02 |  | 0.01 |  | 0.01 |  |  | 0.02
|  |  |  | 全有機性窒素 | [6 empty] | (mg/l)
|  |  |  | オルトリン酸態リン | [6 empty] | (mg/l) |  |  |  | 0.006 |  |  |  | 0.007 |  |  |  |  | 0.008 | [7 empty] | 0.008
|  |  |  | ＴＯＣ | [6 empty] | (mg/l) |  | 1.0 |  | 0.8 |  | 0.8 |  | 0.9 |  |  | 0.9 |  | 1.2 |  | 0.6 |  | 0.9 |  | 0.8 |  | 1.0 |  | 1.0 |  |  | 0.8
|  |  |  | 濁度 | [6 empty] | (度) |  | 2 |  | 2.6 |  | 1.9 |  | 3.7 |  |  | 2.3 |  | 3.1 |  | 4.7 |  | 1 |  | 1.2 |  | 0.9 |  | 1 |  |  | 1.8
|  |  |  | 電気伝導率 | [6 empty] | (ms/m)
|  |  |  | Ｃｌイオン | [6 empty] | (mg/l) |  |  |  | 2 |  |  |  | 3 |  |  |  |  | 4 | [7 empty] | 4
|  |  |  | クロロフィルａ | [6 empty] | (μg/l)
|  |  |  | ふん便性大腸菌群数 | [6 empty] | (個/100ml) |  | 78 |  | 70 |  | 12 |  | 22 |  |  | 18 |  | 42 |  | 270 |  | 28 |  | 18 |  | 10 |  | 20 |  |  | 68
|  |  |  | 陰イオン界面活性剤 | [6 empty] | (mg/l)
|  |  |  | 透視度 | [6 empty] | (cm) | > | 100 | > | 100 | > | 100 | > | 100 |  | > | 100 | > | 100 | > | 100 | > | 100 | > | 100 | > | 100 | > | 100 |  | > | 100
|  |  |  | 外観(色相) | [8 empty] | 無色 |  | 無色 |  | 黄色淡 |  | 無色 |  |  | 黄色淡 |  | 無色 |  | 無色 |  | 無色 |  | 無色 |  | 無色 |  | 無色 |  |  | 無色
|  |  |  | 臭気 | [8 empty] | 011 |  | 011 |  | 011 |  | 011 |  |  | 011 |  | 011 |  | 011 |  | 011 |  | 011 |  | 011 |  | 011 |  |  | 011
|  |  |  | 水位 | [6 empty] | (m) |  | -1.68 |  | -1.64 |  | -1.67 |  | -1.66 |  |  | -1.69 |  | -1.70 |  | -1.54 |  | -1.72 |  | -1.78 |  | -1.79 |  | -1.79 |  |  | -1.77
特記事項

## 7
公 共 用 水 域 水 質 測 定 結 果 個 表
| 都道府県 コード | 統一番号 | 地点 | 類型 |  |  |  | 調査年度 | 調査区分 | 水域名 | 飛騨川上流 | [8 empty] | 調査担当 機関名 | 岐阜県 | 枚目／
枚数
[10 empty] | 地点名 | 高根第一ダム | [8 empty] | （分析担当 機関名） | (飛騨保健所・外部委託機関) | 01 | 01
| 21 | 004 | 51 | AA | - | - | イ | 2016 | 0
|  |  |  | 採取月日 | [8 empty] | 05．18 |  | 07．20 |  | 08．24 |  | 11．16
|  |  |  | 採取時刻 | [8 empty] | 10：30 |  | 09：05 |  | 10：10 |  | 10：52
一般項目 |  |  |  | 天候 | [8 empty] | 晴れ |  | 晴れ |  | 曇り |  | 晴れ
|  |  |  | 気温 | [6 empty] | (℃) |  | 18.0 |  | 21.5 |  | 24.5 |  | 4.5
|  |  |  | 水温 | [6 empty] | (℃) |  | 15.5 |  | 21.0 |  | 23.0 |  | 9.0
|  |  |  | 流量 | [6 empty] | (m3/sec)
|  |  |  | 採取位置 | [8 empty] | 流心 |  | 流心 |  | 流心 |  | 流心
|  |  |  | 採取水深 | [6 empty] | (m)
|  |  |  | 全水深 | [6 empty] | (m)
|  |  |  | 透明度 | [6 empty] | (m)
生活環境項目（河川） |  |  |  | ｐＨ | [8 empty] | 7.8 |  | 7.5 |  | 7.9 |  | 7.1
|  |  |  | ＤＯ | [6 empty] | (mg/l) |  | 11 |  | 9.8 |  | 9.5 |  | 10
|  |  |  | ＢＯＤ | [6 empty] | (mg/l) |  | 0.7 |  | 0.8 |  | 0.7 | < | 0.5
|  |  |  | ＣＯＤ | [6 empty] | (mg/l) |  | 1.9 |  | 1.5 |  | 1.0 |  | 1.2
|  |  |  | ＳＳ | [6 empty] | (mg/l) |  | 2 | < | 1 | < | 1 |  | 1
|  |  |  | 大腸菌群数 | [6 empty] | (MPN/100ml) |  | 3.4E01 |  | 9.2E03 |  | 1.7E02 |  | 4.5E01
|  |  |  | ｎ－ヘキサン抽出物質 | [6 empty] | (mg/l)
|  |  |  | 全窒素 | [6 empty] | (mg/l) |  | 0.19 |  | 0.80 |  | 0.09 |  | 0.28
|  |  |  | 全燐 | [6 empty] | (mg/l) |  | 0.009 |  | 0.080 |  | 0.007 |  | 0.008
健康項目 |  |  |  | カドミウム | [6 empty] | (mg/l)
|  |  |  | 全シアン | [6 empty] | (mg/l)
|  |  |  | 鉛 | [6 empty] | (mg/l)
|  |  |  | 六価クロム | [6 empty] | (mg/l)
|  |  |  | 砒素 | [6 empty] | (mg/l)
|  |  |  | 総水銀 | [6 empty] | (mg/l)
|  |  |  | アルキル水銀 | [6 empty] | (mg/l)
|  |  |  | ＰＣＢ | [6 empty] | (mg/l)
|  |  |  | ジクロロメタン | [6 empty] | (mg/l)
|  |  |  | 四塩化炭素 | [6 empty] | (mg/l)
|  |  |  | １，２－ジクロロエタン | [6 empty] | (mg/l)
|  |  |  | １，１－ジクロロエチレン | [6 empty] | (mg/l)
|  |  |  | シス－１，２－ジクロロエチレン | [6 empty] | (mg/l)
|  |  |  | １，１，１－トリクロロエタン | [6 empty] | (mg/l)
|  |  |  | １，１，２－トリクロロエタン | [6 empty] | (mg/l)
|  |  |  | トリクロロエチレン | [6 empty] | (mg/l)
|  |  |  | テトラクロロエチレン | [6 empty] | (mg/l)
|  |  |  | １，３－ジクロロプロペン | [6 empty] | (mg/l)
|  |  |  | チウラム | [6 empty] | (mg/l)
|  |  |  | シマジン | [6 empty] | (mg/l)
|  |  |  | チオベンカルブ | [6 empty] | (mg/l)
|  |  |  | ベンゼン | [6 empty] | (mg/l)
|  |  |  | セレン | [6 empty] | (mg/l)
|  |  |  | 硝酸性窒素及び亜硝酸性窒素 | [6 empty] | (mg/l)
|  |  |  | 硝酸性窒素 | [6 empty] | (mg/l)
|  |  |  | 亜硝酸性窒素 | [6 empty] | (mg/l)
|  |  |  | ふっ素 | [6 empty] | (mg/l)
|  |  |  | ほう素 | [6 empty] | (mg/l)
|  |  |  | １，４－ジオキサン | [6 empty] | (mg/l)
水生生物基準項目 |  |  |  | 全亜鉛 | [6 empty] | (mg/l) |  | 0.012 |  | 0.012 |  | 0.016 |  | 0.011
|  |  |  | ノニルフェノール | [6 empty] | (mg/l) | < | 0.00006 | < | 0.00006 | < | 0.00006 | < | 0.00006
|  |  |  | ＬＡＳ | [6 empty] | (mg/l) | < | 0.0006 | < | 0.0006 | < | 0.0006 | < | 0.0006
水生生物要監視項目 |  |  |  | クロロホルム | [6 empty] | (mg/l)
|  |  |  | フェノール | [6 empty] | (mg/l)
|  |  |  | ホルムアルデヒド | [6 empty] | (mg/l)
|  |  |  | ４－ｔ－オクチルフェノール | [6 empty] | (mg/l) | < | 0.00007 |  |  |  |  | < | 0.00007
|  |  |  | アニリン | [6 empty] | (mg/l) | < | 0.002 |  |  |  |  | < | 0.002
|  |  |  | ２，４－ジクロロフェノール | [6 empty] | (mg/l) | < | 0.0003 |  |  |  |  | < | 0.0003
要監視項目 |  |  |  | クロロホルム | [6 empty] | (mg/l) | < | 0.006 |  |  |  |  | < | 0.006
|  |  |  | トランス－１，２－ジクロロエチレン | [6 empty] | (mg/l)
|  |  |  | １，２－ジクロロプロパン | [6 empty] | (mg/l)
|  |  |  | ｐ－ジクロロベンゼン | [6 empty] | (mg/l)
|  |  |  | イソキサチオン | [6 empty] | (mg/l)
|  |  |  | ダイアジノン | [6 empty] | (mg/l)
|  |  |  | フェニトロチオン（ＭＥＰ） | [6 empty] | (mg/l)
|  |  |  | イソプロチオラン | [6 empty] | (mg/l)
|  |  |  | オキシン銅（有機銅） | [6 empty] | (mg/l)
|  |  |  | クロロタロニル（ＴＰＮ） | [6 empty] | (mg/l)
|  |  |  | プロピザミド | [6 empty] | (mg/l)
|  |  |  | ＥＰＮ | [6 empty] | (mg/l)
|  |  |  | ジクロルボス（ＤＤＶＰ） | [6 empty] | (mg/l)
|  |  |  | フェノブカルブ（ＢＰＭＣ） | [6 empty] | (mg/l)
|  |  |  | イプロベンホス（ＩＢＰ） | [6 empty] | (mg/l)
|  |  |  | クロルニトロフェン（ＣＮＰ） | [6 empty] | (mg/l)
|  |  |  | トルエン | [6 empty] | (mg/l)
|  |  |  | キシレン | [6 empty] | (mg/l)
|  |  |  | フタル酸ジエチルへキシル | [6 empty] | (mg/l)
|  |  |  | ニッケル | [6 empty] | (mg/l)
|  |  |  | モリブデン | [6 empty] | (mg/l)
|  |  |  | アンチモン | [6 empty] | (mg/l)
|  |  |  | 塩化ビニルモノマー | [6 empty] | (mg/l)
|  |  |  | エピクロロヒドリン | [6 empty] | (μg/l)
|  |  |  | 全マンガン | [6 empty] | (mg/l)
|  |  |  | ウラン | [6 empty] | (mg/l)
その他項目 |  |  |  | フェノール類 | [6 empty] | (mg/l)
|  |  |  | 銅 | [6 empty] | (mg/l)
|  |  |  | 鉄（溶解性） | [6 empty] | (mg/l)
|  |  |  | マンガン（溶解性） | [6 empty] | (mg/l)
|  |  |  | クロム | [6 empty] | (mg/l)
|  |  |  | アンモニア性窒素 | [6 empty] | (mg/l)
|  |  |  | 全有機性窒素 | [6 empty] | (mg/l)
|  |  |  | オルトリン酸態リン | [6 empty] | (mg/l)
|  |  |  | ＴＯＣ | [6 empty] | (mg/l)
|  |  |  | 濁度 | [6 empty] | (度) |  | 2 | < | 1 | < | 1 |  | 1
|  |  |  | 電気伝導率 | [6 empty] | (ms/m) |  | 3.9 |  | 4.5 |  | 5.2 |  | 5.4
|  |  |  | Ｃｌイオン | [6 empty] | (mg/l)
|  |  |  | クロロフィルａ | [6 empty] | (μg/l) |  | 2 | [5 empty] | 1
|  |  |  | ふん便性大腸菌群数 | [6 empty] | (個/100ml)
|  |  |  | 陰イオン界面活性剤 | [6 empty] | (mg/l)
|  |  |  | 透視度 | [6 empty] | (cm) | > | 30 | > | 30 | > | 30 | > | 30
|  |  |  | 外観(色相) | [8 empty] | 無色 |  |  |  | 無色 |  | 無色
|  |  |  | 臭気 | [8 empty] | 011 |  |  |  | 011 |  | 011
|  |  |  | 水位 | [6 empty] | (m) |  | 34.60 |  | 33.10 |  | 32.70 |  | 18.87
特記事項

## 8
公 共 用 水 域 水 質 測 定 結 果 個 表
| 都道府県 コード | 統一番号 | 地点 | 類型 |  |  |  | 調査年度 | 調査区分 | 水域名 | 飛騨川上流 | [8 empty] | 調査担当 機関名 | 岐阜県 | 枚目／
枚数
[10 empty] | 地点名 | 高根第二ダム | [8 empty] | （分析担当 機関名） | (飛騨保健所・外部委託機関) | 01 | 01
| 21 | 004 | 52 | AA | - | - | イ | 2016 | 0
|  |  |  | 採取月日 | [8 empty] | 05．18 |  | 07．20 |  | 08．24 |  | 11．16
|  |  |  | 採取時刻 | [8 empty] | 09：55 |  | 10：48 |  | 11：25 |  | 11：30
一般項目 |  |  |  | 天候 | [8 empty] | 晴れ |  | 晴れ |  | 曇り |  | 晴れ
|  |  |  | 気温 | [6 empty] | (℃) |  | 18.5 |  | 26.0 |  | 25.5 |  | 7.5
|  |  |  | 水温 | [6 empty] | (℃) |  | 15.5 |  | 23.0 |  | 24.0 |  | 9.5
|  |  |  | 流量 | [6 empty] | (m3/sec)
|  |  |  | 採取位置 | [8 empty] | 流心 |  | 流心 |  | 流心 |  | 流心
|  |  |  | 採取水深 | [6 empty] | (m)
|  |  |  | 全水深 | [6 empty] | (m)
|  |  |  | 透明度 | [6 empty] | (m)
生活環境項目（河川） |  |  |  | ｐＨ | [8 empty] | 7.8 |  | 7.6 |  | 8.1 |  | 7.1
|  |  |  | ＤＯ | [6 empty] | (mg/l) |  | 11 |  | 9.3 |  | 10 |  | 10
|  |  |  | ＢＯＤ | [6 empty] | (mg/l) |  | 0.6 |  | 0.5 |  | 0.9 |  | 0.8
|  |  |  | ＣＯＤ | [6 empty] | (mg/l) |  | 1.9 |  | 1.7 |  | 1.6 |  | 1.4
|  |  |  | ＳＳ | [6 empty] | (mg/l) |  | 2 | < | 1 | < | 1 | < | 1
|  |  |  | 大腸菌群数 | [6 empty] | (MPN/100ml) |  | 1.7E02 |  | 7.9E02 |  | 1.3E03 |  | 3.3E02
|  |  |  | ｎ－ヘキサン抽出物質 | [6 empty] | (mg/l)
|  |  |  | 全窒素 | [6 empty] | (mg/l) |  | 0.21 |  | 0.50 |  | 0.19 |  | 0.35
|  |  |  | 全燐 | [6 empty] | (mg/l) |  | 0.006 |  | 0.008 |  | 0.012 |  | 0.007
健康項目 |  |  |  | カドミウム | [6 empty] | (mg/l)
|  |  |  | 全シアン | [6 empty] | (mg/l)
|  |  |  | 鉛 | [6 empty] | (mg/l)
|  |  |  | 六価クロム | [6 empty] | (mg/l)
|  |  |  | 砒素 | [6 empty] | (mg/l)
|  |  |  | 総水銀 | [6 empty] | (mg/l)
|  |  |  | アルキル水銀 | [6 empty] | (mg/l)
|  |  |  | ＰＣＢ | [6 empty] | (mg/l)
|  |  |  | ジクロロメタン | [6 empty] | (mg/l)
|  |  |  | 四塩化炭素 | [6 empty] | (mg/l)
|  |  |  | １，２－ジクロロエタン | [6 empty] | (mg/l)
|  |  |  | １，１－ジクロロエチレン | [6 empty] | (mg/l)
|  |  |  | シス－１，２－ジクロロエチレン | [6 empty] | (mg/l)
|  |  |  | １，１，１－トリクロロエタン | [6 empty] | (mg/l)
|  |  |  | １，１，２－トリクロロエタン | [6 empty] | (mg/l)
|  |  |  | トリクロロエチレン | [6 empty] | (mg/l)
|  |  |  | テトラクロロエチレン | [6 empty] | (mg/l)
|  |  |  | １，３－ジクロロプロペン | [6 empty] | (mg/l)
|  |  |  | チウラム | [6 empty] | (mg/l)
|  |  |  | シマジン | [6 empty] | (mg/l)
|  |  |  | チオベンカルブ | [6 empty] | (mg/l)
|  |  |  | ベンゼン | [6 empty] | (mg/l)
|  |  |  | セレン | [6 empty] | (mg/l)
|  |  |  | 硝酸性窒素及び亜硝酸性窒素 | [6 empty] | (mg/l)
|  |  |  | 硝酸性窒素 | [6 empty] | (mg/l)
|  |  |  | 亜硝酸性窒素 | [6 empty] | (mg/l)
|  |  |  | ふっ素 | [6 empty] | (mg/l)
|  |  |  | ほう素 | [6 empty] | (mg/l)
|  |  |  | １，４－ジオキサン | [6 empty] | (mg/l)
水生生物基準項目 |  |  |  | 全亜鉛 | [6 empty] | (mg/l)
|  |  |  | ノニルフェノール | [6 empty] | (mg/l)
|  |  |  | ＬＡＳ | [6 empty] | (mg/l)
水生生物要監視項目 |  |  |  | クロロホルム | [6 empty] | (mg/l)
|  |  |  | フェノール | [6 empty] | (mg/l)
|  |  |  | ホルムアルデヒド | [6 empty] | (mg/l)
|  |  |  | ４－ｔ－オクチルフェノール | [6 empty] | (mg/l)
|  |  |  | アニリン | [6 empty] | (mg/l)
|  |  |  | ２，４－ジクロロフェノール | [6 empty] | (mg/l)
要監視項目 |  |  |  | クロロホルム | [6 empty] | (mg/l)
|  |  |  | トランス－１，２－ジクロロエチレン | [6 empty] | (mg/l)
|  |  |  | １，２－ジクロロプロパン | [6 empty] | (mg/l)
|  |  |  | ｐ－ジクロロベンゼン | [6 empty] | (mg/l)
|  |  |  | イソキサチオン | [6 empty] | (mg/l)
|  |  |  | ダイアジノン | [6 empty] | (mg/l)
|  |  |  | フェニトロチオン（ＭＥＰ） | [6 empty] | (mg/l)
|  |  |  | イソプロチオラン | [6 empty] | (mg/l)
|  |  |  | オキシン銅（有機銅） | [6 empty] | (mg/l)
|  |  |  | クロロタロニル（ＴＰＮ） | [6 empty] | (mg/l)
|  |  |  | プロピザミド | [6 empty] | (mg/l)
|  |  |  | ＥＰＮ | [6 empty] | (mg/l)
|  |  |  | ジクロルボス（ＤＤＶＰ） | [6 empty] | (mg/l)
|  |  |  | フェノブカルブ（ＢＰＭＣ） | [6 empty] | (mg/l)
|  |  |  | イプロベンホス（ＩＢＰ） | [6 empty] | (mg/l)
|  |  |  | クロルニトロフェン（ＣＮＰ） | [6 empty] | (mg/l)
|  |  |  | トルエン | [6 empty] | (mg/l)
|  |  |  | キシレン | [6 empty] | (mg/l)
|  |  |  | フタル酸ジエチルへキシル | [6 empty] | (mg/l)
|  |  |  | ニッケル | [6 empty] | (mg/l)
|  |  |  | モリブデン | [6 empty] | (mg/l)
|  |  |  | アンチモン | [6 empty] | (mg/l)
|  |  |  | 塩化ビニルモノマー | [6 empty] | (mg/l)
|  |  |  | エピクロロヒドリン | [6 empty] | (μg/l)
|  |  |  | 全マンガン | [6 empty] | (mg/l)
|  |  |  | ウラン | [6 empty] | (mg/l)
その他項目 |  |  |  | フェノール類 | [6 empty] | (mg/l)
|  |  |  | 銅 | [6 empty] | (mg/l)
|  |  |  | 鉄（溶解性） | [6 empty] | (mg/l)
|  |  |  | マンガン（溶解性） | [6 empty] | (mg/l)
|  |  |  | クロム | [6 empty] | (mg/l)
|  |  |  | アンモニア性窒素 | [6 empty] | (mg/l)
|  |  |  | 全有機性窒素 | [6 empty] | (mg/l)
|  |  |  | オルトリン酸態リン | [6 empty] | (mg/l)
|  |  |  | ＴＯＣ | [6 empty] | (mg/l)
|  |  |  | 濁度 | [6 empty] | (度)
|  |  |  | 電気伝導率 | [6 empty] | (ms/m) |  | 4.6 |  | 5.4 |  | 6.1 |  | 5.4
|  |  |  | Ｃｌイオン | [6 empty] | (mg/l)
|  |  |  | クロロフィルａ | [6 empty] | (μg/l) |  | 4 | [5 empty] | 2
|  |  |  | ふん便性大腸菌群数 | [6 empty] | (個/100ml)
|  |  |  | 陰イオン界面活性剤 | [6 empty] | (mg/l)
|  |  |  | 透視度 | [6 empty] | (cm) | > | 30 | > | 30 | > | 30 | > | 30
|  |  |  | 外観(色相) | [8 empty] | 無色 |  |  |  | 無色 |  | 無色
|  |  |  | 臭気 | [8 empty] | 011 |  |  |  | 011 |  | 011
|  |  |  | 水位 | [6 empty] | (m) |  | 4.10 |  | 2.90 |  | 2.99 |  | 2.57
特記事項

## 9
公 共 用 水 域 水 質 測 定 結 果 個 表
| 都道府県 コード | 統一番号 | 地点 | 類型 |  |  |  | 調査年度 | 調査区分 | 水域名 | 飛騨川上流 | [8 empty] | 調査担当 機関名 | 岐阜県 | 枚目／
枚数
[10 empty] | 地点名 | 朝日ダム | [8 empty] | （分析担当 機関名） | (飛騨保健所・外部委託機関) | 01 | 01
| 21 | 004 | 53 | AA | - | - | イ | 2016 | 0
|  |  |  | 採取月日 | [8 empty] | 05．18 |  | 08．24 |  | 11．16 |  | 07．20
|  |  |  | 採取時刻 | [8 empty] | 11：30 |  | 12：15 |  | 12：17 |  | 11：18
一般項目 |  |  |  | 天候 | [8 empty] | 晴れ |  | 曇り |  | 晴れ |  | 晴れ
|  |  |  | 気温 | [6 empty] | (℃) |  | 19.5 |  | 26.0 |  | 8.5 |  | 25.0
|  |  |  | 水温 | [6 empty] | (℃) |  | 15.5 |  | 24.5 |  | 11.0 |  | 23.0
|  |  |  | 流量 | [6 empty] | (m3/sec)
|  |  |  | 採取位置 | [8 empty] | 流心 |  | 流心 |  | 流心 |  | 流心
|  |  |  | 採取水深 | [6 empty] | (m)
|  |  |  | 全水深 | [6 empty] | (m)
|  |  |  | 透明度 | [6 empty] | (m)
生活環境項目（河川） |  |  |  | ｐＨ | [8 empty] | 7.6 |  | 9.0 |  | 7.3
|  |  |  | ＤＯ | [6 empty] | (mg/l) |  | 11 |  | 10 |  | 10
|  |  |  | ＢＯＤ | [6 empty] | (mg/l) | < | 0.5 |  | 1.2 | < | 0.5
|  |  |  | ＣＯＤ | [6 empty] | (mg/l) |  | 1.5 |  | 1.4 |  | 1.3
|  |  |  | ＳＳ | [6 empty] | (mg/l) |  | 1 |  | 2 |  | 1 | < | 1
|  |  |  | 大腸菌群数 | [6 empty] | (MPN/100ml) |  | 2.6E01 |  | 2.4E03 |  | 7.8E01
|  |  |  | ｎ－ヘキサン抽出物質 | [6 empty] | (mg/l)
|  |  |  | 全窒素 | [6 empty] | (mg/l) |  | 0.09 |  | 0.21 |  | 0.09
|  |  |  | 全燐 | [6 empty] | (mg/l) |  | 0.005 |  | 0.009 |  | 0.007
健康項目 |  |  |  | カドミウム | [6 empty] | (mg/l) | < | 0.0003
|  |  |  | 全シアン | [6 empty] | (mg/l) |  | ＮＤ
|  |  |  | 鉛 | [6 empty] | (mg/l) | < | 0.005
|  |  |  | 六価クロム | [6 empty] | (mg/l) | < | 0.04
|  |  |  | 砒素 | [6 empty] | (mg/l) | < | 0.005
|  |  |  | 総水銀 | [6 empty] | (mg/l) | < | 0.0005
|  |  |  | アルキル水銀 | [6 empty] | (mg/l)
|  |  |  | ＰＣＢ | [6 empty] | (mg/l) |  | ＮＤ
|  |  |  | ジクロロメタン | [6 empty] | (mg/l) | < | 0.002
|  |  |  | 四塩化炭素 | [6 empty] | (mg/l) | < | 0.0002
|  |  |  | １，２－ジクロロエタン | [6 empty] | (mg/l) | < | 0.0004
|  |  |  | １，１－ジクロロエチレン | [6 empty] | (mg/l) | < | 0.002
|  |  |  | シス－１，２－ジクロロエチレン | [6 empty] | (mg/l) | < | 0.004
|  |  |  | １，１，１－トリクロロエタン | [6 empty] | (mg/l) | < | 0.0005
|  |  |  | １，１，２－トリクロロエタン | [6 empty] | (mg/l) | < | 0.0006
|  |  |  | トリクロロエチレン | [6 empty] | (mg/l) | < | 0.002
|  |  |  | テトラクロロエチレン | [6 empty] | (mg/l) | < | 0.0005
|  |  |  | １，３－ジクロロプロペン | [6 empty] | (mg/l) |  |  | < | 0.0002
|  |  |  | チウラム | [6 empty] | (mg/l) |  |  | < | 0.0006
|  |  |  | シマジン | [6 empty] | (mg/l) |  |  | < | 0.0003
|  |  |  | チオベンカルブ | [6 empty] | (mg/l) |  |  | < | 0.002
|  |  |  | ベンゼン | [6 empty] | (mg/l) | < | 0.001
|  |  |  | セレン | [6 empty] | (mg/l) | < | 0.002
|  |  |  | 硝酸性窒素及び亜硝酸性窒素 | [6 empty] | (mg/l) |  | 0.033
|  |  |  | 硝酸性窒素 | [6 empty] | (mg/l) |  | 0.033
|  |  |  | 亜硝酸性窒素 | [6 empty] | (mg/l) | < | 0.002
|  |  |  | ふっ素 | [6 empty] | (mg/l) |  | 0.1
|  |  |  | ほう素 | [6 empty] | (mg/l) | < | 0.02
|  |  |  | １，４－ジオキサン | [6 empty] | (mg/l) | < | 0.005
水生生物基準項目 |  |  |  | 全亜鉛 | [6 empty] | (mg/l)
|  |  |  | ノニルフェノール | [6 empty] | (mg/l)
|  |  |  | ＬＡＳ | [6 empty] | (mg/l)
水生生物要監視項目 |  |  |  | クロロホルム | [6 empty] | (mg/l)
|  |  |  | フェノール | [6 empty] | (mg/l)
|  |  |  | ホルムアルデヒド | [6 empty] | (mg/l)
|  |  |  | ４－ｔ－オクチルフェノール | [6 empty] | (mg/l)
|  |  |  | アニリン | [6 empty] | (mg/l)
|  |  |  | ２，４－ジクロロフェノール | [6 empty] | (mg/l)
要監視項目 |  |  |  | クロロホルム | [6 empty] | (mg/l)
|  |  |  | トランス－１，２－ジクロロエチレン | [6 empty] | (mg/l)
|  |  |  | １，２－ジクロロプロパン | [6 empty] | (mg/l)
|  |  |  | ｐ－ジクロロベンゼン | [6 empty] | (mg/l)
|  |  |  | イソキサチオン | [6 empty] | (mg/l)
|  |  |  | ダイアジノン | [6 empty] | (mg/l)
|  |  |  | フェニトロチオン（ＭＥＰ） | [6 empty] | (mg/l)
|  |  |  | イソプロチオラン | [6 empty] | (mg/l)
|  |  |  | オキシン銅（有機銅） | [6 empty] | (mg/l)
|  |  |  | クロロタロニル（ＴＰＮ） | [6 empty] | (mg/l)
|  |  |  | プロピザミド | [6 empty] | (mg/l)
|  |  |  | ＥＰＮ | [6 empty] | (mg/l)
|  |  |  | ジクロルボス（ＤＤＶＰ） | [6 empty] | (mg/l)
|  |  |  | フェノブカルブ（ＢＰＭＣ） | [6 empty] | (mg/l)
|  |  |  | イプロベンホス（ＩＢＰ） | [6 empty] | (mg/l)
|  |  |  | クロルニトロフェン（ＣＮＰ） | [6 empty] | (mg/l)
|  |  |  | トルエン | [6 empty] | (mg/l)
|  |  |  | キシレン | [6 empty] | (mg/l)
|  |  |  | フタル酸ジエチルへキシル | [6 empty] | (mg/l)
|  |  |  | ニッケル | [6 empty] | (mg/l)
|  |  |  | モリブデン | [6 empty] | (mg/l)
|  |  |  | アンチモン | [6 empty] | (mg/l)
|  |  |  | 塩化ビニルモノマー | [6 empty] | (mg/l)
|  |  |  | エピクロロヒドリン | [6 empty] | (μg/l)
|  |  |  | 全マンガン | [6 empty] | (mg/l)
|  |  |  | ウラン | [6 empty] | (mg/l)
その他項目 |  |  |  | フェノール類 | [6 empty] | (mg/l)
|  |  |  | 銅 | [6 empty] | (mg/l)
|  |  |  | 鉄（溶解性） | [6 empty] | (mg/l)
|  |  |  | マンガン（溶解性） | [6 empty] | (mg/l)
|  |  |  | クロム | [6 empty] | (mg/l)
|  |  |  | アンモニア性窒素 | [6 empty] | (mg/l)
|  |  |  | 全有機性窒素 | [6 empty] | (mg/l)
|  |  |  | オルトリン酸態リン | [6 empty] | (mg/l)
|  |  |  | ＴＯＣ | [6 empty] | (mg/l)
|  |  |  | 濁度 | [6 empty] | (度)
|  |  |  | 電気伝導率 | [6 empty] | (ms/m) |  | 4.5 |  | 5.3 |  | 4.7
|  |  |  | Ｃｌイオン | [6 empty] | (mg/l)
|  |  |  | クロロフィルａ | [6 empty] | (μg/l) |  | 1 |  |  | < | 1
|  |  |  | ふん便性大腸菌群数 | [6 empty] | (個/100ml)
|  |  |  | 陰イオン界面活性剤 | [6 empty] | (mg/l)
|  |  |  | 透視度 | [6 empty] | (cm) | > | 30 | > | 30 | > | 30
|  |  |  | 外観(色相) | [8 empty] | 無色 |  | 無色 |  | 無色
|  |  |  | 臭気 | [8 empty] | 011 |  | 011 |  | 011
|  |  |  | 水位 | [6 empty] | (m) |  | 25.70 |  | 28.18 |  | 30.07
特記事項

## 10
公 共 用 水 域 水 質 測 定 結 果 個 表
| 都道府県 コード | 統一番号 | 地点 | 類型 |  |  |  | 調査年度 | 調査区分 | 水域名 | 飛騨川上流 | [7 empty] | 調査担当 機関名 |  |  | 岐阜県 | [10 empty] | 枚目／
枚数
[10 empty] | 地点名 | 東上田 | [7 empty] | （分析担当 機関名） |  |  | (飛騨保健所・外部委託機関) | [10 empty] | 01 |  |  | 01
| 21 | 004 | 02 | AA | - | - | イ | 2016 | 0
|  |  |  | 採取月日 | [7 empty] | 04．13 |  | 05．18 |  | 06．08 |  | 07．20 |  |  | 08．24 |  | 09．21 |  | 10．19 |  | 11．16 | 12．14 |  | 01．18 |  | 02．08 |  |  | 03．08
|  |  |  | 採取時刻 | [7 empty] | 09：57 |  | 11：15 |  | 10：00 |  | 09：45 |  |  | 11：15 |  | 09：45 |  | 10：00 |  | 11：05 | 10：35 |  | 10：37 |  | 12：47 |  |  | 10：05
一般項目 |  |  |  | 天候 | [7 empty] | 曇り |  | 晴れ |  | 晴れ |  | 晴れ |  |  | 晴れ |  | 曇り |  | 晴れ |  | 晴れ | 晴れ |  | 晴れ |  | 晴れ |  |  | 雪
|  |  |  | 気温 | [6 empty] | (℃) | 10.0 |  | 24.5 |  | 22.0 |  | 27.5 |  |  | 28.0 |  | 18.0 |  | 20.5 |  | 10.5 | 7.0 |  | 2.0 |  | 5.0 |  |  | 0.5
|  |  |  | 水温 | [6 empty] | (℃) | 8.5 |  | 15.0 |  | 16.0 |  | 21.0 |  |  | 23.5 |  | 16.0 |  | 14.5 |  | 9.5 | 6.0 |  | 3.0 |  | 3.0 |  |  | 4.0
|  |  |  | 流量 | [6 empty] | (m3/sec)
|  |  |  | 採取位置 | [7 empty] | 流心 |  | 流心 |  | 流心 |  | 流心 |  |  | 流心 |  | 流心 |  | 流心 |  | 流心 | 流心 |  | 流心 |  | 流心 |  |  | 流心
|  |  |  | 採取水深 | [6 empty] | (m)
|  |  |  | 全水深 | [6 empty] | (m)
|  |  |  | 透明度 | [6 empty] | (m)
生活環境項目（河川） |  |  |  | ｐＨ | [7 empty] | 7.3 |  | 7.2 |  | 7.5 |  | 7.6 |  |  | 7.7 |  | 7.1 |  | 7.1 |  | 7.4 | 7.2 |  | 7.2 |  | 7.3 |  |  | 7.2
|  |  |  | ＤＯ | [6 empty] | (mg/l) | 12 |  | 13 |  | 10 |  | 10 |  |  | 9.8 |  | 11 |  | 10 |  | 12 | 8.1 |  | 14 |  | 14 |  |  | 14
|  |  |  | ＢＯＤ | [6 empty] | (mg/l) | 0.5 |  | 0.5 | < | 0.5 |  | 0.7 |  |  | 0.5 |  | 0.5 |  | 0.6 |  | 0.6 | 0.8 |  | 0.7 | < | 0.5 |  | < | 0.5
|  |  |  | ＣＯＤ | [6 empty] | (mg/l) | 0.7 |  | 1.9 |  | 1.1 |  | 0.8 |  |  | 1.2 |  | 2.5 |  | 1.3 |  | 1.7 | 2.8 |  | 0.7 |  | 0.8 |  |  | 0.9
|  |  |  | ＳＳ | [6 empty] | (mg/l) | 1 |  | 1 |  | 1 | < | 1 |  | < | 1 |  | 16 | < | 1 |  | 1 | 7 | < | 1 | < | 1 |  |  | 1
|  |  |  | 大腸菌群数 | [6 empty] | (MPN/100ml) | 7.9E02 |  | 1.7E03 |  | 1.3E03 |  | 7.9E03 |  |  | 1.3E04 |  | 1.7E04 |  | 3.3E03 |  | 3.3E03 | 9.2E03 |  | 3.3E02 |  | 3.3E02 |  |  | 3.3E02
|  |  |  | ｎ－ヘキサン抽出物質 | [6 empty] | (mg/l)
|  |  |  | 全窒素 | [6 empty] | (mg/l) |  |  | 0.30 | [6 empty] | 0.29 | [5 empty] | 0.21 |  |  |  |  | 0.23
|  |  |  | 全燐 | [6 empty] | (mg/l) |  |  | 0.016 | [6 empty] | 0.008 | [5 empty] | 0.006 |  |  |  |  | 0.004
健康項目 |  |  |  | カドミウム | [6 empty] | (mg/l)
|  |  |  | 全シアン | [6 empty] | (mg/l)
|  |  |  | 鉛 | [6 empty] | (mg/l)
|  |  |  | 六価クロム | [6 empty] | (mg/l)
|  |  |  | 砒素 | [6 empty] | (mg/l)
|  |  |  | 総水銀 | [6 empty] | (mg/l)
|  |  |  | アルキル水銀 | [6 empty] | (mg/l)
|  |  |  | ＰＣＢ | [6 empty] | (mg/l)
|  |  |  | ジクロロメタン | [6 empty] | (mg/l)
|  |  |  | 四塩化炭素 | [6 empty] | (mg/l)
|  |  |  | １，２－ジクロロエタン | [6 empty] | (mg/l)
|  |  |  | １，１－ジクロロエチレン | [6 empty] | (mg/l)
|  |  |  | シス－１，２－ジクロロエチレン | [6 empty] | (mg/l)
|  |  |  | １，１，１－トリクロロエタン | [6 empty] | (mg/l)
|  |  |  | １，１，２－トリクロロエタン | [6 empty] | (mg/l)
|  |  |  | トリクロロエチレン | [6 empty] | (mg/l)
|  |  |  | テトラクロロエチレン | [6 empty] | (mg/l)
|  |  |  | １，３－ジクロロプロペン | [6 empty] | (mg/l)
|  |  |  | チウラム | [6 empty] | (mg/l)
|  |  |  | シマジン | [6 empty] | (mg/l)
|  |  |  | チオベンカルブ | [6 empty] | (mg/l)
|  |  |  | ベンゼン | [6 empty] | (mg/l)
|  |  |  | セレン | [6 empty] | (mg/l)
|  |  |  | 硝酸性窒素及び亜硝酸性窒素 | [6 empty] | (mg/l)
|  |  |  | 硝酸性窒素 | [6 empty] | (mg/l)
|  |  |  | 亜硝酸性窒素 | [6 empty] | (mg/l)
|  |  |  | ふっ素 | [6 empty] | (mg/l) |  |  | 0.1 | [6 empty] | 0.1 | [5 empty] | 0.1 |  |  |  |  | 0.1
|  |  |  | ほう素 | [6 empty] | (mg/l) |  | < | 0.02 | [5 empty] | < | 0.02 |  |  |  |  | < | 0.02 |  |  |  |  | 0.02
|  |  |  | １，４－ジオキサン | [6 empty] | (mg/l)
水生生物基準項目 |  |  |  | 全亜鉛 | [6 empty] | (mg/l) | 0.0040 |  | 0.0030 |  | 0.0040 |  | 0.0020 |  |  | 0.0020 |  | 0.0060 |  | 0.0030 |  | 0.0020 | 0.0050 |  | 0.0030 |  | 0.0030 |  |  | 0.0030
|  |  |  | ノニルフェノール | [6 empty] | (mg/l) |  | < | 0.00006 | [5 empty] | < | 0.00006 |  |  |  |  | < | 0.00006 |  |  |  | < | 0.00006
|  |  |  | ＬＡＳ | [6 empty] | (mg/l) |  |  | 0.0012 | [5 empty] | < | 0.0006 |  |  |  |  | < | 0.0006 |  |  |  | < | 0.0006
水生生物要監視項目 |  |  |  | クロロホルム | [6 empty] | (mg/l)
|  |  |  | フェノール | [6 empty] | (mg/l)
|  |  |  | ホルムアルデヒド | [6 empty] | (mg/l)
|  |  |  | ４－ｔ－オクチルフェノール | [6 empty] | (mg/l) |  | < | 0.00007 | [11 empty] | < | 0.00007
|  |  |  | アニリン | [6 empty] | (mg/l) |  | < | 0.002 | [11 empty] | < | 0.002
|  |  |  | ２，４－ジクロロフェノール | [6 empty] | (mg/l) |  | < | 0.0003 | [11 empty] | < | 0.0003
要監視項目 |  |  |  | クロロホルム | [6 empty] | (mg/l) |  | < | 0.006 | [11 empty] | < | 0.006
|  |  |  | トランス－１，２－ジクロロエチレン | [6 empty] | (mg/l)
|  |  |  | １，２－ジクロロプロパン | [6 empty] | (mg/l)
|  |  |  | ｐ－ジクロロベンゼン | [6 empty] | (mg/l)
|  |  |  | イソキサチオン | [6 empty] | (mg/l)
|  |  |  | ダイアジノン | [6 empty] | (mg/l)
|  |  |  | フェニトロチオン（ＭＥＰ） | [6 empty] | (mg/l)
|  |  |  | イソプロチオラン | [6 empty] | (mg/l)
|  |  |  | オキシン銅（有機銅） | [6 empty] | (mg/l)
|  |  |  | クロロタロニル（ＴＰＮ） | [6 empty] | (mg/l)
|  |  |  | プロピザミド | [6 empty] | (mg/l)
|  |  |  | ＥＰＮ | [6 empty] | (mg/l)
|  |  |  | ジクロルボス（ＤＤＶＰ） | [6 empty] | (mg/l)
|  |  |  | フェノブカルブ（ＢＰＭＣ） | [6 empty] | (mg/l)
|  |  |  | イプロベンホス（ＩＢＰ） | [6 empty] | (mg/l)
|  |  |  | クロルニトロフェン（ＣＮＰ） | [6 empty] | (mg/l)
|  |  |  | トルエン | [6 empty] | (mg/l)
|  |  |  | キシレン | [6 empty] | (mg/l)
|  |  |  | フタル酸ジエチルへキシル | [6 empty] | (mg/l)
|  |  |  | ニッケル | [6 empty] | (mg/l)
|  |  |  | モリブデン | [6 empty] | (mg/l)
|  |  |  | アンチモン | [6 empty] | (mg/l)
|  |  |  | 塩化ビニルモノマー | [6 empty] | (mg/l)
|  |  |  | エピクロロヒドリン | [6 empty] | (μg/l)
|  |  |  | 全マンガン | [6 empty] | (mg/l)
|  |  |  | ウラン | [6 empty] | (mg/l)
その他項目 |  |  |  | フェノール類 | [6 empty] | (mg/l)
|  |  |  | 銅 | [6 empty] | (mg/l)
|  |  |  | 鉄（溶解性） | [6 empty] | (mg/l)
|  |  |  | マンガン（溶解性） | [6 empty] | (mg/l)
|  |  |  | クロム | [6 empty] | (mg/l)
|  |  |  | アンモニア性窒素 | [6 empty] | (mg/l)
|  |  |  | 全有機性窒素 | [6 empty] | (mg/l)
|  |  |  | オルトリン酸態リン | [6 empty] | (mg/l)
|  |  |  | ＴＯＣ | [6 empty] | (mg/l)
|  |  |  | 濁度 | [6 empty] | (度) | 1 |  | 1 |  | 1 | < | 1 |  |  | 1 |  | 7 | < | 1 | < | 1 | 4 | < | 1 | < | 1 |  |  | 1
|  |  |  | 電気伝導率 | [6 empty] | (ms/m) | 4.6 |  | 3.7 |  | 5.7 |  | 4.8 |  |  | 5.9 |  | 3.0 |  | 4.7 |  | 4.6 | 4.1 |  | 6.4 |  | 6.8 |  |  | 5.5
|  |  |  | Ｃｌイオン | [6 empty] | (mg/l)
|  |  |  | クロロフィルａ | [6 empty] | (μg/l)
|  |  |  | ふん便性大腸菌群数 | [6 empty] | (個/100ml)
|  |  |  | 陰イオン界面活性剤 | [6 empty] | (mg/l)
|  |  |  | 透視度 | [6 empty] | (cm) |  |  | 30 | [5 empty] | > | 30 |  |  |  |  | > | 30 |  |  |  | > | 30
|  |  |  | 外観(色相) | [7 empty] | 無色 |  | 無色 |  | 無色 |  | 無色 |  |  | 無色 |  | 黄色淡 |  | 無色 |  | 無色 | 黄色淡 |  | 無色 |  | 無色 |  |  | 無色
|  |  |  | 臭気 | [7 empty] | 011 |  | 011 |  | 011 |  | 011 |  |  | 011 |  | 011 |  | 011 |  | 011 | 011 |  | 011 |  | 011 |  |  | 011
|  |  |  | 水位 | [6 empty] | (m)
特記事項

## 11
公 共 用 水 域 水 質 測 定 結 果 個 表
| 都道府県 コード | 統一番号 | 地点 | 類型 |  |  |  | 調査年度 | 調査区分 | 水域名 | 飛騨川下流 | [7 empty] | 調査担当 機関名 | 岐阜県 | 枚目／
枚数
[10 empty] | 地点名 | 飛泉橋 | [7 empty] | （分析担当 機関名） | (保健環境研究所・外部委託機関) | 01 | 01
| 21 | 005 | 51 | A | - | - | イ | 2016 | 0
|  |  |  | 採取月日 | [7 empty] | 05．18 |  | 08．24 |  | 11．16 |  | 02．08
|  |  |  | 採取時刻 | [7 empty] | 09：53 |  | 09：25 |  | 09：50 |  | 09：40
一般項目 |  |  |  | 天候 | [7 empty] | 晴れ |  | 曇り |  | 晴れ |  | 晴れ
|  |  |  | 気温 | [6 empty] | (℃) | 23.0 |  | 26.0 |  | 10.0 |  | 3.5
|  |  |  | 水温 | [6 empty] | (℃) | 15.0 |  | 24.5 |  | 11.5 |  | 4.0
|  |  |  | 流量 | [6 empty] | (m3/sec)
|  |  |  | 採取位置 | [7 empty] | 流心 |  | 流心 |  | 流心 |  | 流心
|  |  |  | 採取水深 | [6 empty] | (m)
|  |  |  | 全水深 | [6 empty] | (m)
|  |  |  | 透明度 | [6 empty] | (m)
生活環境項目（河川） |  |  |  | ｐＨ | [7 empty] | 6.7 |  | 7.1 |  | 6.9 |  | 7.2
|  |  |  | ＤＯ | [6 empty] | (mg/l) | 10 |  | 8.7 |  | 11 |  | 13
|  |  |  | ＢＯＤ | [6 empty] | (mg/l) | 0.9 | < | 0.5 | < | 0.5 |  | 0.5
|  |  |  | ＣＯＤ | [6 empty] | (mg/l) | 1.7 |  | 1.3 |  | 1.8 |  | 0.9
|  |  |  | ＳＳ | [6 empty] | (mg/l) | 2 | < | 1 | < | 1 | < | 1
|  |  |  | 大腸菌群数 | [6 empty] | (MPN/100ml) | 7.9E02 |  | 4.3E03 |  | 4.9E02 |  | 3.1E01
|  |  |  | ｎ－ヘキサン抽出物質 | [6 empty] | (mg/l)
|  |  |  | 全窒素 | [6 empty] | (mg/l)
|  |  |  | 全燐 | [6 empty] | (mg/l)
健康項目 |  |  |  | カドミウム | [6 empty] | (mg/l)
|  |  |  | 全シアン | [6 empty] | (mg/l)
|  |  |  | 鉛 | [6 empty] | (mg/l)
|  |  |  | 六価クロム | [6 empty] | (mg/l)
|  |  |  | 砒素 | [6 empty] | (mg/l)
|  |  |  | 総水銀 | [6 empty] | (mg/l)
|  |  |  | アルキル水銀 | [6 empty] | (mg/l)
|  |  |  | ＰＣＢ | [6 empty] | (mg/l)
|  |  |  | ジクロロメタン | [6 empty] | (mg/l)
|  |  |  | 四塩化炭素 | [6 empty] | (mg/l)
|  |  |  | １，２－ジクロロエタン | [6 empty] | (mg/l)
|  |  |  | １，１－ジクロロエチレン | [6 empty] | (mg/l)
|  |  |  | シス－１，２－ジクロロエチレン | [6 empty] | (mg/l)
|  |  |  | １，１，１－トリクロロエタン | [6 empty] | (mg/l)
|  |  |  | １，１，２－トリクロロエタン | [6 empty] | (mg/l)
|  |  |  | トリクロロエチレン | [6 empty] | (mg/l)
|  |  |  | テトラクロロエチレン | [6 empty] | (mg/l)
|  |  |  | １，３－ジクロロプロペン | [6 empty] | (mg/l)
|  |  |  | チウラム | [6 empty] | (mg/l)
|  |  |  | シマジン | [6 empty] | (mg/l)
|  |  |  | チオベンカルブ | [6 empty] | (mg/l)
|  |  |  | ベンゼン | [6 empty] | (mg/l)
|  |  |  | セレン | [6 empty] | (mg/l)
|  |  |  | 硝酸性窒素及び亜硝酸性窒素 | [6 empty] | (mg/l)
|  |  |  | 硝酸性窒素 | [6 empty] | (mg/l)
|  |  |  | 亜硝酸性窒素 | [6 empty] | (mg/l)
|  |  |  | ふっ素 | [6 empty] | (mg/l)
|  |  |  | ほう素 | [6 empty] | (mg/l)
|  |  |  | １，４－ジオキサン | [6 empty] | (mg/l)
水生生物基準項目 |  |  |  | 全亜鉛 | [6 empty] | (mg/l)
|  |  |  | ノニルフェノール | [6 empty] | (mg/l)
|  |  |  | ＬＡＳ | [6 empty] | (mg/l)
水生生物要監視項目 |  |  |  | クロロホルム | [6 empty] | (mg/l)
|  |  |  | フェノール | [6 empty] | (mg/l)
|  |  |  | ホルムアルデヒド | [6 empty] | (mg/l)
|  |  |  | ４－ｔ－オクチルフェノール | [6 empty] | (mg/l)
|  |  |  | アニリン | [6 empty] | (mg/l)
|  |  |  | ２，４－ジクロロフェノール | [6 empty] | (mg/l)
要監視項目 |  |  |  | クロロホルム | [6 empty] | (mg/l)
|  |  |  | トランス－１，２－ジクロロエチレン | [6 empty] | (mg/l)
|  |  |  | １，２－ジクロロプロパン | [6 empty] | (mg/l)
|  |  |  | ｐ－ジクロロベンゼン | [6 empty] | (mg/l)
|  |  |  | イソキサチオン | [6 empty] | (mg/l)
|  |  |  | ダイアジノン | [6 empty] | (mg/l)
|  |  |  | フェニトロチオン（ＭＥＰ） | [6 empty] | (mg/l)
|  |  |  | イソプロチオラン | [6 empty] | (mg/l)
|  |  |  | オキシン銅（有機銅） | [6 empty] | (mg/l)
|  |  |  | クロロタロニル（ＴＰＮ） | [6 empty] | (mg/l)
|  |  |  | プロピザミド | [6 empty] | (mg/l)
|  |  |  | ＥＰＮ | [6 empty] | (mg/l)
|  |  |  | ジクロルボス（ＤＤＶＰ） | [6 empty] | (mg/l)
|  |  |  | フェノブカルブ（ＢＰＭＣ） | [6 empty] | (mg/l)
|  |  |  | イプロベンホス（ＩＢＰ） | [6 empty] | (mg/l)
|  |  |  | クロルニトロフェン（ＣＮＰ） | [6 empty] | (mg/l)
|  |  |  | トルエン | [6 empty] | (mg/l)
|  |  |  | キシレン | [6 empty] | (mg/l)
|  |  |  | フタル酸ジエチルへキシル | [6 empty] | (mg/l)
|  |  |  | ニッケル | [6 empty] | (mg/l)
|  |  |  | モリブデン | [6 empty] | (mg/l)
|  |  |  | アンチモン | [6 empty] | (mg/l)
|  |  |  | 塩化ビニルモノマー | [6 empty] | (mg/l)
|  |  |  | エピクロロヒドリン | [6 empty] | (μg/l)
|  |  |  | 全マンガン | [6 empty] | (mg/l)
|  |  |  | ウラン | [6 empty] | (mg/l)
その他項目 |  |  |  | フェノール類 | [6 empty] | (mg/l)
|  |  |  | 銅 | [6 empty] | (mg/l)
|  |  |  | 鉄（溶解性） | [6 empty] | (mg/l)
|  |  |  | マンガン（溶解性） | [6 empty] | (mg/l)
|  |  |  | クロム | [6 empty] | (mg/l)
|  |  |  | アンモニア性窒素 | [6 empty] | (mg/l)
|  |  |  | 全有機性窒素 | [6 empty] | (mg/l)
|  |  |  | オルトリン酸態リン | [6 empty] | (mg/l)
|  |  |  | ＴＯＣ | [6 empty] | (mg/l)
|  |  |  | 濁度 | [6 empty] | (度)
|  |  |  | 電気伝導率 | [6 empty] | (ms/m) | 3.6 |  | 4.6 |  | 4.0 |  | 6.0
|  |  |  | Ｃｌイオン | [6 empty] | (mg/l)
|  |  |  | クロロフィルａ | [6 empty] | (μg/l)
|  |  |  | ふん便性大腸菌群数 | [6 empty] | (個/100ml)
|  |  |  | 陰イオン界面活性剤 | [6 empty] | (mg/l)
|  |  |  | 透視度 | [6 empty] | (cm)
|  |  |  | 外観(色相) | [7 empty] | 無色 |  | 無色 |  | 無色 |  | 無色
|  |  |  | 臭気 | [7 empty] | 011 |  | 011 |  | 011 |  | 011
|  |  |  | 水位 | [6 empty] | (m)
特記事項

## 12
公 共 用 水 域 水 質 測 定 結 果 個 表
| 都道府県 コード | 統一番号 | 地点 | 類型 |  |  |  | 調査年度 | 調査区分 | 水域名 | 飛騨川下流 | [8 empty] | 調査担当 機関名 |  |  | 岐阜県 | [11 empty] | 枚目／
枚数
[10 empty] | 地点名 | 川辺ダム | [8 empty] | （分析担当 機関名） |  |  | (保健環境研究所・外部委託機関) | [11 empty] | 01 |  | 01
| 21 | 005 | 01 | A | - | - | イ | 2016 | 0
|  |  |  | 採取月日 | [8 empty] | 04．13 |  | 05．18 |  | 06．08 |  | 07．20 |  |  | 08．24 |  | 09．28 |  | 10．19 |  | 11．16 |  | 12．14 |  | 01．18 |  | 02．08 |  | 03．08
|  |  |  | 採取時刻 | [8 empty] | 09：51 |  | 11：08 |  | 09：55 |  | 10：51 |  |  | 10：30 |  | 10：40 |  | 09：49 |  | 10：55 |  | 09：30 |  | 10：15 |  | 10：30 |  | 09：35
一般項目 |  |  |  | 天候 | [8 empty] | 曇り |  | 晴れ |  | 晴れ |  | 晴れ |  |  | 曇り |  | 曇り |  | 晴れ |  | 晴れ |  | 晴れ |  | 晴れ |  | 晴れ |  | 曇り
|  |  |  | 気温 | [6 empty] | (℃) |  | 12.5 |  | 23.5 |  | 22.5 |  | 29.5 |  |  | 28.0 |  | 23.0 |  | 25.0 |  | 13.0 |  | 10.5 |  | 3.5 |  | 4.5 |  | 3.0
|  |  |  | 水温 | [6 empty] | (℃) |  | 11.5 |  | 18.0 |  | 21.5 |  | 23.5 |  |  | 26.0 |  | 19.0 |  | 17.5 |  | 13.0 |  | 8.0 |  | 4.5 |  | 6.0 |  | 6.5
|  |  |  | 流量 | [6 empty] | (m3/sec)
|  |  |  | 採取位置 | [8 empty] | 流心 |  | 流心 |  | 流心 |  | 流心 |  |  | 流心 |  | 流心 |  | 流心 |  | 流心 |  | 流心 |  | 流心 |  | 流心 |  | 流心
|  |  |  | 採取水深 | [6 empty] | (m)
|  |  |  | 全水深 | [6 empty] | (m)
|  |  |  | 透明度 | [6 empty] | (m)
生活環境項目（河川） |  |  |  | ｐＨ | [8 empty] | 6.8 |  | 6.7 |  | 7.7 |  | 6.9 |  |  | 7.1 |  | 7.1 |  | 6.9 |  | 7.0 |  | 7.1 |  | 7.1 |  | 7.2 |  | 7.1
|  |  |  | ＤＯ | [6 empty] | (mg/l) |  | 11 |  | 11 |  | 10 |  | 10 |  |  | 8.5 |  | 9.9 |  | 9.8 |  | 10 |  | 11 |  | 13 |  | 13 |  | 12
|  |  |  | ＢＯＤ | [6 empty] | (mg/l) | < | 0.5 |  | 1.0 |  | 3.1 | < | 0.5 |  |  | 0.9 | < | 0.5 | < | 0.5 | < | 0.5 | < | 0.5 |  | 2.6 |  | 0.6 |  | 0.8
|  |  |  | ＣＯＤ | [6 empty] | (mg/l) |  | 1.7 |  | 2.1 |  | 3.2 |  | 1.7 |  |  | 1.9 |  | 1.7 |  | 2.7 |  | 1.7 |  | 1.3 |  | 0.7 |  | 1.4 |  | 1.0
|  |  |  | ＳＳ | [6 empty] | (mg/l) |  | 1 |  | 2 | < | 1 |  | 1 |  |  | 1 |  | 3 | < | 1 |  | 1 | < | 1 | < | 1 |  | 1 |  | 1
|  |  |  | 大腸菌群数 | [6 empty] | (MPN/100ml) |  | 3.3E02 |  | 7.9E02 |  | 5.4E04 |  | 1.3E03 |  |  | 9.2E04 |  | 4.9E03 |  | 1.3E03 |  | 7.0E02 |  | 7.9E02 |  | 2.7E01 |  | 4.9E01 |  | 3.3E01
|  |  |  | ｎ－ヘキサン抽出物質 | [6 empty] | (mg/l)
|  |  |  | 全窒素 | [6 empty] | (mg/l) |  |  |  | 0.56 |  |  |  | 0.36 |  |  | 0.43 | [5 empty] | 0.27 |  |  |  | 0.35 |  | 0.49
|  |  |  | 全燐 | [6 empty] | (mg/l) |  |  |  | 0.060 |  |  |  | 0.011 |  |  | 0.029 |  |  |  |  | < | 0.003 |  |  |  | 0.020 |  | 0.016
健康項目 |  |  |  | カドミウム | [6 empty] | (mg/l) |  |  | < | 0.0003
|  |  |  | 全シアン | [6 empty] | (mg/l) |  |  |  | ＮＤ
|  |  |  | 鉛 | [6 empty] | (mg/l) |  |  | < | 0.005
|  |  |  | 六価クロム | [6 empty] | (mg/l) |  |  | < | 0.04
|  |  |  | 砒素 | [6 empty] | (mg/l) |  |  | < | 0.005
|  |  |  | 総水銀 | [6 empty] | (mg/l) |  |  | < | 0.0005
|  |  |  | アルキル水銀 | [6 empty] | (mg/l)
|  |  |  | ＰＣＢ | [6 empty] | (mg/l) |  |  |  | ＮＤ
|  |  |  | ジクロロメタン | [6 empty] | (mg/l) |  |  | < | 0.002
|  |  |  | 四塩化炭素 | [6 empty] | (mg/l) |  |  | < | 0.0002
|  |  |  | １，２－ジクロロエタン | [6 empty] | (mg/l) |  |  | < | 0.0004
|  |  |  | １，１－ジクロロエチレン | [6 empty] | (mg/l) |  |  | < | 0.002
|  |  |  | シス－１，２－ジクロロエチレン | [6 empty] | (mg/l) |  |  | < | 0.004
|  |  |  | １，１，１－トリクロロエタン | [6 empty] | (mg/l) |  |  | < | 0.0005
|  |  |  | １，１，２－トリクロロエタン | [6 empty] | (mg/l) |  |  | < | 0.0006
|  |  |  | トリクロロエチレン | [6 empty] | (mg/l) |  |  | < | 0.002
|  |  |  | テトラクロロエチレン | [6 empty] | (mg/l) |  |  | < | 0.0005
|  |  |  | １，３－ジクロロプロペン | [6 empty] | (mg/l) | [9 empty] | < | 0.0002
|  |  |  | チウラム | [6 empty] | (mg/l) | [9 empty] | < | 0.0006
|  |  |  | シマジン | [6 empty] | (mg/l) | [9 empty] | < | 0.0003
|  |  |  | チオベンカルブ | [6 empty] | (mg/l) | [9 empty] | < | 0.002
|  |  |  | ベンゼン | [6 empty] | (mg/l) |  |  | < | 0.001
|  |  |  | セレン | [6 empty] | (mg/l) |  |  | < | 0.002
|  |  |  | 硝酸性窒素及び亜硝酸性窒素 | [6 empty] | (mg/l) |  |  |  | 0.17
|  |  |  | 硝酸性窒素 | [6 empty] | (mg/l) |  |  |  | 0.17
|  |  |  | 亜硝酸性窒素 | [6 empty] | (mg/l) |  |  | < | 0.002
|  |  |  | ふっ素 | [6 empty] | (mg/l) |  |  | < | 0.1 | [6 empty] | 0.1 |  |  |  |  | < | 0.1 | [5 empty] | 0.1
|  |  |  | ほう素 | [6 empty] | (mg/l) |  |  | < | 0.02
|  |  |  | １，４－ジオキサン | [6 empty] | (mg/l)
水生生物基準項目 |  |  |  | 全亜鉛 | [6 empty] | (mg/l) |  | 0.0060 |  | 0.0020 |  | 0.0020 |  | 0.0010 |  |  | 0.0020 |  | 0.0030 |  | 0.0010 |  | 0.0010 |  | 0.0020 |  | 0.0020 |  | 0.0030 |  | 0.0020
|  |  |  | ノニルフェノール | [6 empty] | (mg/l) |  |  | < | 0.00006 | [5 empty] | < | 0.00006 |  |  |  |  | < | 0.00006 |  |  |  |  | < | 0.00006
|  |  |  | ＬＡＳ | [6 empty] | (mg/l) |  |  |  | 0.0008 | [5 empty] | < | 0.0006 |  |  |  |  | < | 0.0006 |  |  |  |  | < | 0.0006
水生生物要監視項目 |  |  |  | クロロホルム | [6 empty] | (mg/l)
|  |  |  | フェノール | [6 empty] | (mg/l)
|  |  |  | ホルムアルデヒド | [6 empty] | (mg/l)
|  |  |  | ４－ｔ－オクチルフェノール | [6 empty] | (mg/l) |  |  | < | 0.00007 | [11 empty] | < | 0.00007
|  |  |  | アニリン | [6 empty] | (mg/l) |  |  | < | 0.002 | [11 empty] | < | 0.002
|  |  |  | ２，４－ジクロロフェノール | [6 empty] | (mg/l) |  |  | < | 0.0003 | [11 empty] | < | 0.0003
要監視項目 |  |  |  | クロロホルム | [6 empty] | (mg/l) |  |  | < | 0.006 | [11 empty] | < | 0.006
|  |  |  | トランス－１，２－ジクロロエチレン | [6 empty] | (mg/l)
|  |  |  | １，２－ジクロロプロパン | [6 empty] | (mg/l)
|  |  |  | ｐ－ジクロロベンゼン | [6 empty] | (mg/l)
|  |  |  | イソキサチオン | [6 empty] | (mg/l)
|  |  |  | ダイアジノン | [6 empty] | (mg/l)
|  |  |  | フェニトロチオン（ＭＥＰ） | [6 empty] | (mg/l)
|  |  |  | イソプロチオラン | [6 empty] | (mg/l)
|  |  |  | オキシン銅（有機銅） | [6 empty] | (mg/l)
|  |  |  | クロロタロニル（ＴＰＮ） | [6 empty] | (mg/l)
|  |  |  | プロピザミド | [6 empty] | (mg/l)
|  |  |  | ＥＰＮ | [6 empty] | (mg/l)
|  |  |  | ジクロルボス（ＤＤＶＰ） | [6 empty] | (mg/l)
|  |  |  | フェノブカルブ（ＢＰＭＣ） | [6 empty] | (mg/l)
|  |  |  | イプロベンホス（ＩＢＰ） | [6 empty] | (mg/l)
|  |  |  | クロルニトロフェン（ＣＮＰ） | [6 empty] | (mg/l)
|  |  |  | トルエン | [6 empty] | (mg/l)
|  |  |  | キシレン | [6 empty] | (mg/l)
|  |  |  | フタル酸ジエチルへキシル | [6 empty] | (mg/l)
|  |  |  | ニッケル | [6 empty] | (mg/l)
|  |  |  | モリブデン | [6 empty] | (mg/l)
|  |  |  | アンチモン | [6 empty] | (mg/l)
|  |  |  | 塩化ビニルモノマー | [6 empty] | (mg/l)
|  |  |  | エピクロロヒドリン | [6 empty] | (μg/l)
|  |  |  | 全マンガン | [6 empty] | (mg/l)
|  |  |  | ウラン | [6 empty] | (mg/l)
その他項目 |  |  |  | フェノール類 | [6 empty] | (mg/l)
|  |  |  | 銅 | [6 empty] | (mg/l)
|  |  |  | 鉄（溶解性） | [6 empty] | (mg/l)
|  |  |  | マンガン（溶解性） | [6 empty] | (mg/l)
|  |  |  | クロム | [6 empty] | (mg/l)
|  |  |  | アンモニア性窒素 | [6 empty] | (mg/l)
|  |  |  | 全有機性窒素 | [6 empty] | (mg/l)
|  |  |  | オルトリン酸態リン | [6 empty] | (mg/l)
|  |  |  | ＴＯＣ | [6 empty] | (mg/l)
|  |  |  | 濁度 | [6 empty] | (度) |  | 1 |  | 1 |  | 3 |  | 1 |  |  | 2 |  | 7 |  | 1 |  | 1 |  | 1 | < | 1 |  | 1 |  | 1
|  |  |  | 電気伝導率 | [6 empty] | (ms/m) |  | 4.3 |  | 3.7 |  | 5.4 |  | 4.8 |  |  | 5.4 |  | 4.0 |  | 3.9 |  | 4.6 |  | 4.9 |  | 5.8 |  | 5.4 |  | 4.9
|  |  |  | Ｃｌイオン | [6 empty] | (mg/l)
|  |  |  | クロロフィルａ | [6 empty] | (μg/l) |  |  | < | 1 | [11 empty] | < | 1
|  |  |  | ふん便性大腸菌群数 | [6 empty] | (個/100ml)
|  |  |  | 陰イオン界面活性剤 | [6 empty] | (mg/l)
|  |  |  | 透視度 | [6 empty] | (cm)
|  |  |  | 外観(色相) | [8 empty] | 無色 |  | 無色 |  | 無色 |  | 無色 |  |  | 無色 |  | 無色 |  | 無色 |  | 無色 |  | 無色 |  | 無色 |  | 無色 |  | 無色
|  |  |  | 臭気 | [8 empty] | 011 |  | 011 |  | 011 |  | 011 |  |  | 011 |  | 011 |  | 011 |  | 011 |  | 011 |  | 011 |  | 011 |  | 011
|  |  |  | 水位 | [6 empty] | (m)
特記事項

## 13
公 共 用 水 域 水 質 測 定 結 果 個 表
| 都道府県 コード | 統一番号 | 地点 | 類型 |  |  |  | 調査年度 | 調査区分 | 水域名 | 川上川 | [8 empty] | 調査担当 機関名 |  |  | 岐阜県 | [11 empty] | 枚目／
枚数
[10 empty] | 地点名 | 本川合流前 | [8 empty] | （分析担当 機関名） |  |  | (東濃保健所・外部委託機関) | [11 empty] | 01 |  |  | 01
| 21 | 037 | 01 | A | - | - | イ | 2016 | 0
|  |  |  | 採取月日 | [8 empty] | 04．13 |  | 05．18 |  | 06．08 |  | 07．20 |  |  | 08．24 |  | 09．28 |  | 10．19 |  | 11．16 |  | 12．14 |  | 01．18 |  | 02．08 |  |  | 03．08
|  |  |  | 採取時刻 | [8 empty] | 08：55 |  | 08：30 |  | 09：02 |  | 07：40 |  |  | 08：35 |  | 08：35 |  | 08：45 |  | 08：15 |  | 08：30 |  | 08：00 |  | 08：30 |  |  | 08：00
一般項目 |  |  |  | 天候 | [8 empty] | 曇り |  | 晴れ |  | 曇り |  | 晴れ |  |  | 晴れ |  | 曇り |  | 晴れ |  | 晴れ |  | 晴れ |  | 晴れ |  | 晴れ |  |  | 曇り
|  |  |  | 気温 | [6 empty] | (℃) |  | 12.5 |  | 18.5 |  | 20.5 |  | 26.0 |  |  | 29.5 |  | 22.5 |  | 20.5 |  | 9.0 |  | 8.0 |  | -1.0 |  | -2.0 |  |  | 1.5
|  |  |  | 水温 | [6 empty] | (℃) |  | 10.0 |  | 13.0 |  | 17.0 |  | 19.0 |  |  | 22.5 |  | 18.0 |  | 17.0 |  | 9.5 |  | 7.5 |  | 2.0 |  | 1.0 |  |  | 4.0
|  |  |  | 流量 | [6 empty] | (m3/sec)
|  |  |  | 採取位置 | [8 empty] | 流心 |  | 流心 |  | 流心 |  | 流心 |  |  | 流心 |  | 流心 |  | 流心 |  | 流心 |  | 流心 |  | 流心 |  | 流心 |  |  | 流心
|  |  |  | 採取水深 | [6 empty] | (m)
|  |  |  | 全水深 | [6 empty] | (m)
|  |  |  | 透明度 | [6 empty] | (m)
生活環境項目（河川） |  |  |  | ｐＨ | [8 empty] | 7.3 |  | 7.3 |  | 7.8 |  | 7.7 |  |  | 7.8 |  | 7.3 |  | 7.4 |  | 7.2 |  | 7.1 |  | 7.3 |  | 7.3 |  |  | 7.2
|  |  |  | ＤＯ | [6 empty] | (mg/l) |  | 11 |  | 10 |  | 9.7 |  | 9.9 |  |  | 9.9 |  | 9.6 |  | 9.8 |  | 11 |  | 12 |  | 13 |  | 12 |  |  | 12
|  |  |  | ＢＯＤ | [6 empty] | (mg/l) | < | 0.5 |  | 0.6 |  | 0.5 | < | 0.5 |  |  | 0.5 |  | 0.5 | < | 0.5 | < | 0.5 | < | 0.5 |  | 0.5 | < | 0.5 |  | < | 0.5
|  |  |  | ＣＯＤ | [6 empty] | (mg/l) | < | 0.5 |  | 1.5 |  | 1.4 |  | 1.1 |  |  | 1.4 |  | 0.8 |  | 0.8 |  | 1.4 |  | 1.9 |  | 1.0 |  | 0.5 |  |  | 1.1
|  |  |  | ＳＳ | [6 empty] | (mg/l) | < | 1 | < | 1 |  | 1 | < | 1 |  |  | 1 |  | 1 | < | 1 | < | 1 |  | 3 | < | 1 | < | 1 |  | < | 1
|  |  |  | 大腸菌群数 | [6 empty] | (MPN/100ml) |  | 7.9E02 |  | 7.0E02 |  | 3.3E03 |  | 3.3E03 |  |  | 1.7E04 |  | 1.7E03 |  | 7.9E03 |  | 7.9E02 |  | 2.3E03 |  | 1.3E02 |  | 2.3E02 |  |  | 1.3E02
|  |  |  | ｎ－ヘキサン抽出物質 | [6 empty] | (mg/l)
|  |  |  | 全窒素 | [6 empty] | (mg/l) |  |  |  | 0.29 | [6 empty] | 0.29 | [5 empty] | 0.28 | [5 empty] | 0.38
|  |  |  | 全燐 | [6 empty] | (mg/l) |  |  |  | 0.005 | [6 empty] | 0.005 | [5 empty] | 0.039 | [5 empty] | 0.004
健康項目 |  |  |  | カドミウム | [6 empty] | (mg/l) |  |  | < | 0.0003
|  |  |  | 全シアン | [6 empty] | (mg/l) |  |  |  | ＮＤ
|  |  |  | 鉛 | [6 empty] | (mg/l) |  |  | < | 0.005
|  |  |  | 六価クロム | [6 empty] | (mg/l) |  |  | < | 0.04
|  |  |  | 砒素 | [6 empty] | (mg/l) |  |  | < | 0.005
|  |  |  | 総水銀 | [6 empty] | (mg/l) |  |  | < | 0.0005
|  |  |  | アルキル水銀 | [6 empty] | (mg/l)
|  |  |  | ＰＣＢ | [6 empty] | (mg/l) |  |  |  | ＮＤ
|  |  |  | ジクロロメタン | [6 empty] | (mg/l) |  |  | < | 0.002
|  |  |  | 四塩化炭素 | [6 empty] | (mg/l) |  |  | < | 0.0002
|  |  |  | １，２－ジクロロエタン | [6 empty] | (mg/l) |  |  | < | 0.0004
|  |  |  | １，１－ジクロロエチレン | [6 empty] | (mg/l) |  |  | < | 0.002
|  |  |  | シス－１，２－ジクロロエチレン | [6 empty] | (mg/l) |  |  | < | 0.004
|  |  |  | １，１，１－トリクロロエタン | [6 empty] | (mg/l) |  |  | < | 0.0005
|  |  |  | １，１，２－トリクロロエタン | [6 empty] | (mg/l) |  |  | < | 0.0006
|  |  |  | トリクロロエチレン | [6 empty] | (mg/l) |  |  | < | 0.002
|  |  |  | テトラクロロエチレン | [6 empty] | (mg/l) |  |  | < | 0.0005
|  |  |  | １，３－ジクロロプロペン | [6 empty] | (mg/l) | [9 empty] | < | 0.0002
|  |  |  | チウラム | [6 empty] | (mg/l) | [9 empty] | < | 0.0006
|  |  |  | シマジン | [6 empty] | (mg/l) | [9 empty] | < | 0.0003
|  |  |  | チオベンカルブ | [6 empty] | (mg/l) | [9 empty] | < | 0.002
|  |  |  | ベンゼン | [6 empty] | (mg/l) |  |  | < | 0.001
|  |  |  | セレン | [6 empty] | (mg/l) |  |  | < | 0.002
|  |  |  | 硝酸性窒素及び亜硝酸性窒素 | [6 empty] | (mg/l) |  |  |  | 0.24
|  |  |  | 硝酸性窒素 | [6 empty] | (mg/l) |  |  |  | 0.24
|  |  |  | 亜硝酸性窒素 | [6 empty] | (mg/l) |  |  | < | 0.002
|  |  |  | ふっ素 | [6 empty] | (mg/l) |  |  |  | 0.2 | [6 empty] | 0.3 | [5 empty] | 0.2 | [5 empty] | 0.3
|  |  |  | ほう素 | [6 empty] | (mg/l) |  |  | < | 0.02
|  |  |  | １，４－ジオキサン | [6 empty] | (mg/l)
水生生物基準項目 |  |  |  | 全亜鉛 | [6 empty] | (mg/l) |  | 0.0010 |  | 0.0010 |  | 0.0010 |  | 0.0010 |  | < | 0.0010 |  | 0.0020 | < | 0.0010 |  | 0.0010 |  | 0.0010 |  | 0.0010 |  | 0.0010 |  | < | 0.0010
|  |  |  | ノニルフェノール | [6 empty] | (mg/l) |  |  |  | 0.00006 | [5 empty] | < | 0.00006 |  |  |  |  | < | 0.00006 |  |  |  |  | < | 0.00006
|  |  |  | ＬＡＳ | [6 empty] | (mg/l) |  |  | < | 0.0006 | [5 empty] | < | 0.0006 |  |  |  |  | < | 0.0006 |  |  |  |  | < | 0.0006
水生生物要監視項目 |  |  |  | クロロホルム | [6 empty] | (mg/l) |  |  | < | 0.006 | [11 empty] | < | 0.006
|  |  |  | フェノール | [6 empty] | (mg/l) |  |  | < | 0.001 | [11 empty] | < | 0.001
|  |  |  | ホルムアルデヒド | [6 empty] | (mg/l) |  |  | < | 0.03 | [11 empty] | < | 0.03
|  |  |  | ４－ｔ－オクチルフェノール | [6 empty] | (mg/l) |  |  | < | 0.00007 | [11 empty] | < | 0.00007
|  |  |  | アニリン | [6 empty] | (mg/l) |  |  | < | 0.002 | [11 empty] | < | 0.002
|  |  |  | ２，４－ジクロロフェノール | [6 empty] | (mg/l) |  |  | < | 0.0003 | [11 empty] | < | 0.0003
要監視項目 |  |  |  | クロロホルム | [6 empty] | (mg/l) |  |  | < | 0.006 | [11 empty] | < | 0.006
|  |  |  | トランス－１，２－ジクロロエチレン | [6 empty] | (mg/l)
|  |  |  | １，２－ジクロロプロパン | [6 empty] | (mg/l)
|  |  |  | ｐ－ジクロロベンゼン | [6 empty] | (mg/l)
|  |  |  | イソキサチオン | [6 empty] | (mg/l)
|  |  |  | ダイアジノン | [6 empty] | (mg/l)
|  |  |  | フェニトロチオン（ＭＥＰ） | [6 empty] | (mg/l)
|  |  |  | イソプロチオラン | [6 empty] | (mg/l)
|  |  |  | オキシン銅（有機銅） | [6 empty] | (mg/l)
|  |  |  | クロロタロニル（ＴＰＮ） | [6 empty] | (mg/l)
|  |  |  | プロピザミド | [6 empty] | (mg/l)
|  |  |  | ＥＰＮ | [6 empty] | (mg/l)
|  |  |  | ジクロルボス（ＤＤＶＰ） | [6 empty] | (mg/l)
|  |  |  | フェノブカルブ（ＢＰＭＣ） | [6 empty] | (mg/l)
|  |  |  | イプロベンホス（ＩＢＰ） | [6 empty] | (mg/l)
|  |  |  | クロルニトロフェン（ＣＮＰ） | [6 empty] | (mg/l)
|  |  |  | トルエン | [6 empty] | (mg/l)
|  |  |  | キシレン | [6 empty] | (mg/l)
|  |  |  | フタル酸ジエチルへキシル | [6 empty] | (mg/l)
|  |  |  | ニッケル | [6 empty] | (mg/l)
|  |  |  | モリブデン | [6 empty] | (mg/l)
|  |  |  | アンチモン | [6 empty] | (mg/l)
|  |  |  | 塩化ビニルモノマー | [6 empty] | (mg/l)
|  |  |  | エピクロロヒドリン | [6 empty] | (μg/l)
|  |  |  | 全マンガン | [6 empty] | (mg/l)
|  |  |  | ウラン | [6 empty] | (mg/l)
その他項目 |  |  |  | フェノール類 | [6 empty] | (mg/l)
|  |  |  | 銅 | [6 empty] | (mg/l)
|  |  |  | 鉄（溶解性） | [6 empty] | (mg/l)
|  |  |  | マンガン（溶解性） | [6 empty] | (mg/l)
|  |  |  | クロム | [6 empty] | (mg/l)
|  |  |  | アンモニア性窒素 | [6 empty] | (mg/l)
|  |  |  | 全有機性窒素 | [6 empty] | (mg/l)
|  |  |  | オルトリン酸態リン | [6 empty] | (mg/l)
|  |  |  | ＴＯＣ | [6 empty] | (mg/l)
|  |  |  | 濁度 | [6 empty] | (度) | < | 1 | < | 1 | < | 1 | < | 1 |  | < | 1 | < | 1 | < | 1 | < | 1 |  | 1 | < | 1 | < | 1 |  | < | 1
|  |  |  | 電気伝導率 | [6 empty] | (ms/m) |  | 3.8 |  | 3.3 |  | 4.4 |  | 3.9 |  |  | 4.3 |  | 3.7 |  | 3.6 |  | 3.6 |  | 2.6 |  | 4.3 |  | 4.1 |  |  | 4.0
|  |  |  | Ｃｌイオン | [6 empty] | (mg/l)
|  |  |  | クロロフィルａ | [6 empty] | (μg/l)
|  |  |  | ふん便性大腸菌群数 | [6 empty] | (個/100ml)
|  |  |  | 陰イオン界面活性剤 | [6 empty] | (mg/l)
|  |  |  | 透視度 | [6 empty] | (cm)
|  |  |  | 外観(色相) | [8 empty] | 無色 |  | 無色 |  | 無色 |  | 無色 |  |  | 無色 |  | 無色 |  | 無色 |  | 無色 |  | 無色 |  | 無色 |  | 無色 |  |  | 無色
|  |  |  | 臭気 | [8 empty] | 011 |  | 011 |  | 011 |  | 011 |  |  | 011 |  | 011 |  | 011 |  | 011 |  | 011 |  | 011 |  | 011 |  |  | 011
|  |  |  | 水位 | [6 empty] | (m)
特記事項

## 14
公 共 用 水 域 水 質 測 定 結 果 個 表
| 都道府県 コード | 統一番号 | 地点 | 類型 |  |  |  | 調査年度 | 調査区分 | 水域名 | 落合川 | [8 empty] | 調査担当 機関名 |  |  | 岐阜県 | [11 empty] | 枚目／
枚数
[10 empty] | 地点名 | 本川合流前 | [8 empty] | （分析担当 機関名） |  |  | (東濃保健所・外部委託機関) | [11 empty] | 01 |  |  | 01
| 21 | 038 | 01 | A | - | - | イ | 2016 | 0
|  |  |  | 採取月日 | [8 empty] | 04．13 |  | 05．18 |  | 06．08 |  | 07．20 |  |  | 08．24 |  | 09．28 |  | 10．19 |  | 11．16 |  | 12．14 |  | 01．18 |  | 02．08 |  |  | 03．08
|  |  |  | 採取時刻 | [8 empty] | 09：40 |  | 10：15 |  | 09：46 |  | 08：28 |  |  | 09：40 |  | 09：05 |  | 09：45 |  | 09：45 |  | 09：05 |  | 08：50 |  | 09：40 |  |  | 08：55
一般項目 |  |  |  | 天候 | [8 empty] | 曇り |  | 晴れ |  | 曇り |  | 晴れ |  |  | 晴れ |  | 曇り |  | 晴れ |  | 晴れ |  | 晴れ |  | 晴れ |  | 晴れ |  |  | 曇り
|  |  |  | 気温 | [6 empty] | (℃) |  | 14.0 |  | 21.0 |  | 22.5 |  | 26.5 |  |  | 30.0 |  | 23.5 |  | 24.0 |  | 10.5 |  | 12.0 |  | 0.5 |  | 1.0 |  |  | 2.0
|  |  |  | 水温 | [6 empty] | (℃) |  | 10.0 |  | 15.5 |  | 17.5 |  | 19.0 |  |  | 23.0 |  | 18.5 |  | 18.0 |  | 10.0 |  | 8.0 |  | 2.0 |  | 2.0 |  |  | 4.5
|  |  |  | 流量 | [6 empty] | (m3/sec)
|  |  |  | 採取位置 | [8 empty] | 流心 |  | 流心 |  | 流心 |  | 流心 |  |  | 流心 |  | 流心 |  | 流心 |  | 流心 |  | 流心 |  | 流心 |  | 流心 |  |  | 流心
|  |  |  | 採取水深 | [6 empty] | (m)
|  |  |  | 全水深 | [6 empty] | (m)
|  |  |  | 透明度 | [6 empty] | (m)
生活環境項目（河川） |  |  |  | ｐＨ | [8 empty] | 7.5 |  | 7.5 |  | 8.0 |  | 7.9 |  |  | 8.1 |  | 7.4 |  | 7.5 |  | 7.4 |  | 7.5 |  | 7.4 |  | 7.6 |  |  | 7.6
|  |  |  | ＤＯ | [6 empty] | (mg/l) |  | 11 |  | 10 |  | 9.6 |  | 10 |  |  | 10 |  | 9.3 |  | 9.7 |  | 12 |  | 12 |  | 13 |  | 13 |  |  | 12
|  |  |  | ＢＯＤ | [6 empty] | (mg/l) | < | 0.5 |  | 0.6 | < | 0.5 | < | 0.5 |  |  | 0.7 |  | 0.6 | < | 0.5 | < | 0.5 | < | 0.5 | < | 0.5 | < | 0.5 |  | < | 0.5
|  |  |  | ＣＯＤ | [6 empty] | (mg/l) |  | 1.1 |  | 1.4 |  | 1.2 |  | 0.7 |  |  | 1.3 |  | 1.0 |  | 0.7 | < | 0.5 |  | 1.8 |  | 1.0 | < | 0.5 |  |  | 1.4
|  |  |  | ＳＳ | [6 empty] | (mg/l) |  | 1 |  | 3 |  | 1 |  | 1 |  |  | 2 |  | 3 |  | 1 | < | 1 |  | 33 | < | 1 | < | 1 |  | < | 1
|  |  |  | 大腸菌群数 | [6 empty] | (MPN/100ml) |  | 2.3E02 |  | 2.3E03 |  | 2.2E03 |  | 7.9E03 |  |  | 4.9E03 |  | 1.1E04 |  | 4.9E03 |  | 3.3E02 |  | 4.9E03 |  | 1.1E02 |  | 2.3E02 |  |  | 2.3E02
|  |  |  | ｎ－ヘキサン抽出物質 | [6 empty] | (mg/l)
|  |  |  | 全窒素 | [6 empty] | (mg/l) |  |  |  | 0.51 | [6 empty] | 0.42 | [5 empty] | 0.46 | [5 empty] | 0.57
|  |  |  | 全燐 | [6 empty] | (mg/l) |  |  |  | 0.019 | [6 empty] | 0.012 | [5 empty] | 0.014 | [5 empty] | 0.017
健康項目 |  |  |  | カドミウム | [6 empty] | (mg/l) |  |  | < | 0.0003
|  |  |  | 全シアン | [6 empty] | (mg/l) |  |  |  | ＮＤ
|  |  |  | 鉛 | [6 empty] | (mg/l) |  |  | < | 0.005
|  |  |  | 六価クロム | [6 empty] | (mg/l) |  |  | < | 0.04
|  |  |  | 砒素 | [6 empty] | (mg/l) |  |  | < | 0.005
|  |  |  | 総水銀 | [6 empty] | (mg/l) |  |  | < | 0.0005
|  |  |  | アルキル水銀 | [6 empty] | (mg/l)
|  |  |  | ＰＣＢ | [6 empty] | (mg/l) |  |  |  | ＮＤ
|  |  |  | ジクロロメタン | [6 empty] | (mg/l) |  |  | < | 0.002
|  |  |  | 四塩化炭素 | [6 empty] | (mg/l) |  |  | < | 0.0002
|  |  |  | １，２－ジクロロエタン | [6 empty] | (mg/l) |  |  | < | 0.0004
|  |  |  | １，１－ジクロロエチレン | [6 empty] | (mg/l) |  |  | < | 0.002
|  |  |  | シス－１，２－ジクロロエチレン | [6 empty] | (mg/l) |  |  | < | 0.004
|  |  |  | １，１，１－トリクロロエタン | [6 empty] | (mg/l) |  |  | < | 0.0005
|  |  |  | １，１，２－トリクロロエタン | [6 empty] | (mg/l) |  |  | < | 0.0006
|  |  |  | トリクロロエチレン | [6 empty] | (mg/l) |  |  | < | 0.002
|  |  |  | テトラクロロエチレン | [6 empty] | (mg/l) |  |  | < | 0.0005
|  |  |  | １，３－ジクロロプロペン | [6 empty] | (mg/l) | [9 empty] | < | 0.0002
|  |  |  | チウラム | [6 empty] | (mg/l) | [9 empty] | < | 0.0006
|  |  |  | シマジン | [6 empty] | (mg/l) | [9 empty] | < | 0.0003
|  |  |  | チオベンカルブ | [6 empty] | (mg/l) | [9 empty] | < | 0.002
|  |  |  | ベンゼン | [6 empty] | (mg/l) |  |  | < | 0.001
|  |  |  | セレン | [6 empty] | (mg/l) |  |  | < | 0.002
|  |  |  | 硝酸性窒素及び亜硝酸性窒素 | [6 empty] | (mg/l) |  |  |  | 0.25
|  |  |  | 硝酸性窒素 | [6 empty] | (mg/l) |  |  |  | 0.25
|  |  |  | 亜硝酸性窒素 | [6 empty] | (mg/l) |  |  | < | 0.002
|  |  |  | ふっ素 | [6 empty] | (mg/l) |  |  |  | 0.6 | [6 empty] | 0.6 | [5 empty] | 0.7 | [5 empty] | 0.6
|  |  |  | ほう素 | [6 empty] | (mg/l) |  |  | < | 0.02
|  |  |  | １，４－ジオキサン | [6 empty] | (mg/l)
水生生物基準項目 |  |  |  | 全亜鉛 | [6 empty] | (mg/l) |  | 0.0010 |  | 0.0020 |  | 0.0010 |  | 0.0020 |  |  | 0.0020 |  | 0.0030 |  | 0.0010 |  | 0.0010 |  | 0.0050 |  | 0.0030 |  | 0.0010 |  |  | 0.0020
|  |  |  | ノニルフェノール | [6 empty] | (mg/l) |  |  | < | 0.00006 | [5 empty] | < | 0.00006 |  |  |  |  | < | 0.00006 |  |  |  |  | < | 0.00006
|  |  |  | ＬＡＳ | [6 empty] | (mg/l) |  |  | < | 0.0006 | [5 empty] | < | 0.0006 |  |  |  |  | < | 0.0006 |  |  |  |  | < | 0.0006
水生生物要監視項目 |  |  |  | クロロホルム | [6 empty] | (mg/l) |  |  | < | 0.006 | [11 empty] | < | 0.006
|  |  |  | フェノール | [6 empty] | (mg/l) |  |  | < | 0.001 | [11 empty] | < | 0.001
|  |  |  | ホルムアルデヒド | [6 empty] | (mg/l) |  |  | < | 0.03 | [11 empty] | < | 0.03
|  |  |  | ４－ｔ－オクチルフェノール | [6 empty] | (mg/l) |  |  | < | 0.00007 | [11 empty] | < | 0.00007
|  |  |  | アニリン | [6 empty] | (mg/l) |  |  | < | 0.002 | [11 empty] | < | 0.002
|  |  |  | ２，４－ジクロロフェノール | [6 empty] | (mg/l) |  |  | < | 0.0003 | [11 empty] | < | 0.0003
要監視項目 |  |  |  | クロロホルム | [6 empty] | (mg/l) |  |  | < | 0.006 | [11 empty] | < | 0.006
|  |  |  | トランス－１，２－ジクロロエチレン | [6 empty] | (mg/l)
|  |  |  | １，２－ジクロロプロパン | [6 empty] | (mg/l)
|  |  |  | ｐ－ジクロロベンゼン | [6 empty] | (mg/l)
|  |  |  | イソキサチオン | [6 empty] | (mg/l)
|  |  |  | ダイアジノン | [6 empty] | (mg/l)
|  |  |  | フェニトロチオン（ＭＥＰ） | [6 empty] | (mg/l)
|  |  |  | イソプロチオラン | [6 empty] | (mg/l)
|  |  |  | オキシン銅（有機銅） | [6 empty] | (mg/l)
|  |  |  | クロロタロニル（ＴＰＮ） | [6 empty] | (mg/l)
|  |  |  | プロピザミド | [6 empty] | (mg/l)
|  |  |  | ＥＰＮ | [6 empty] | (mg/l)
|  |  |  | ジクロルボス（ＤＤＶＰ） | [6 empty] | (mg/l)
|  |  |  | フェノブカルブ（ＢＰＭＣ） | [6 empty] | (mg/l)
|  |  |  | イプロベンホス（ＩＢＰ） | [6 empty] | (mg/l)
|  |  |  | クロルニトロフェン（ＣＮＰ） | [6 empty] | (mg/l)
|  |  |  | トルエン | [6 empty] | (mg/l)
|  |  |  | キシレン | [6 empty] | (mg/l)
|  |  |  | フタル酸ジエチルへキシル | [6 empty] | (mg/l)
|  |  |  | ニッケル | [6 empty] | (mg/l)
|  |  |  | モリブデン | [6 empty] | (mg/l)
|  |  |  | アンチモン | [6 empty] | (mg/l)
|  |  |  | 塩化ビニルモノマー | [6 empty] | (mg/l)
|  |  |  | エピクロロヒドリン | [6 empty] | (μg/l)
|  |  |  | 全マンガン | [6 empty] | (mg/l)
|  |  |  | ウラン | [6 empty] | (mg/l) |  |  | < | 0.0002 | [11 empty] | < | 0.0002
その他項目 |  |  |  | フェノール類 | [6 empty] | (mg/l)
|  |  |  | 銅 | [6 empty] | (mg/l)
|  |  |  | 鉄（溶解性） | [6 empty] | (mg/l)
|  |  |  | マンガン（溶解性） | [6 empty] | (mg/l)
|  |  |  | クロム | [6 empty] | (mg/l)
|  |  |  | アンモニア性窒素 | [6 empty] | (mg/l)
|  |  |  | 全有機性窒素 | [6 empty] | (mg/l)
|  |  |  | オルトリン酸態リン | [6 empty] | (mg/l)
|  |  |  | ＴＯＣ | [6 empty] | (mg/l)
|  |  |  | 濁度 | [6 empty] | (度) | < | 1 |  | 1 | < | 1 | < | 1 |  | < | 1 |  | 1 |  | 1 | < | 1 |  | 5 | < | 1 | < | 1 |  | < | 1
|  |  |  | 電気伝導率 | [6 empty] | (ms/m) |  | 6.4 |  | 5.9 |  | 7.4 |  | 6.7 |  |  | 7.1 |  | 6.0 |  | 6.0 |  | 7.0 |  | 5.5 |  | 8.0 |  | 8.3 |  |  | 7.8
|  |  |  | Ｃｌイオン | [6 empty] | (mg/l)
|  |  |  | クロロフィルａ | [6 empty] | (μg/l)
|  |  |  | ふん便性大腸菌群数 | [6 empty] | (個/100ml)
|  |  |  | 陰イオン界面活性剤 | [6 empty] | (mg/l)
|  |  |  | 透視度 | [6 empty] | (cm)
|  |  |  | 外観(色相) | [8 empty] | 無色 |  | 無色 |  | 無色 |  | 無色 |  |  | 無色 |  | 無色 |  | 無色 |  | 無色 |  | 無色 |  | 無色 |  | 無色 |  |  | 無色
|  |  |  | 臭気 | [8 empty] | 011 |  | 011 |  | 011 |  | 011 |  |  | 011 |  | 011 |  | 011 |  | 011 |  | 011 |  | 011 |  | 011 |  |  | 011
|  |  |  | 水位 | [6 empty] | (m)
特記事項

## 15
公 共 用 水 域 水 質 測 定 結 果 個 表
| 都道府県 コード | 統一番号 | 地点 | 類型 |  |  |  | 調査年度 | 調査区分 | 水域名 | 中津川上流 | [8 empty] | 調査担当 機関名 |  |  | 岐阜県 | [11 empty] | 枚目／
枚数
[10 empty] | 地点名 | 中川橋 | [8 empty] | （分析担当 機関名） |  |  | (東濃保健所・外部委託機関) | [11 empty] | 01 |  |  | 01
| 21 | 039 | 01 | A | - | - | イ | 2016 | 0
|  |  |  | 採取月日 | [8 empty] | 04．13 |  | 05．18 |  | 06．08 |  | 07．20 |  |  | 08．24 |  | 09．28 |  | 10．19 |  | 11．16 |  | 12．14 |  | 01．18 |  | 02．08 |  |  | 03．08
|  |  |  | 採取時刻 | [8 empty] | 10：44 |  | 11：40 |  | 08：32 |  | 09：22 |  |  | 10：35 |  | 10：25 |  | 10：40 |  | 12：15 |  | 09：50 |  | 09：45 |  | 07：45 |  |  | 09：50
一般項目 |  |  |  | 天候 | [8 empty] | 曇り |  | 晴れ |  | 曇り |  | 晴れ |  |  | 晴れ |  | 曇り |  | 晴れ |  | 晴れ |  | 晴れ |  | 晴れ |  | 晴れ |  |  | 曇り
|  |  |  | 気温 | [6 empty] | (℃) |  | 16.0 |  | 24.0 |  | 21.0 |  | 27.5 |  |  | 31.0 |  | 23.5 |  | 24.0 |  | 12.5 |  | 12.5 |  | 1.5 |  | -2.5 |  |  | 4.5
|  |  |  | 水温 | [6 empty] | (℃) |  | 10.0 |  | 16.5 |  | 16.0 |  | 19.5 |  |  | 24.1 |  | 18.0 |  | 16.5 |  | 12.0 |  | 7.5 |  | 2.5 |  | 1.0 |  |  | 4.5
|  |  |  | 流量 | [6 empty] | (m3/sec)
|  |  |  | 採取位置 | [8 empty] | 左岸 |  | 左岸 |  | 左岸 |  | 左岸 |  |  | 左岸 |  | 左岸 |  | 左岸 |  | 左岸 |  | 左岸 |  | 左岸 |  | 左岸 |  |  | 左岸
|  |  |  | 採取水深 | [6 empty] | (m)
|  |  |  | 全水深 | [6 empty] | (m)
|  |  |  | 透明度 | [6 empty] | (m)
生活環境項目（河川） |  |  |  | ｐＨ | [8 empty] | 7.2 |  | 7.4 |  | 7.6 |  | 7.6 |  |  | 7.3 |  | 7.4 |  | 7.4 |  | 7.3 |  | 7.3 |  | 7.4 |  | 7.4 |  |  | 7.5
|  |  |  | ＤＯ | [6 empty] | (mg/l) |  | 12 |  | 10 |  | 9.5 |  | 9.3 |  |  | 9.4 |  | 9.9 |  | 9.5 |  | 12 |  | 12 |  | 13 |  | 12 |  |  | 12
|  |  |  | ＢＯＤ | [6 empty] | (mg/l) | < | 0.5 | < | 0.5 | < | 0.5 | < | 0.5 |  |  | 0.5 |  | 0.5 | < | 0.5 | < | 0.5 | < | 0.5 |  | 0.5 | < | 0.5 |  | < | 0.5
|  |  |  | ＣＯＤ | [6 empty] | (mg/l) |  | 1.2 |  | 1.0 |  | 0.9 |  | 0.7 |  |  | 0.9 | < | 0.5 | < | 0.5 |  | 0.5 |  | 1.7 |  | 0.5 | < | 0.5 |  |  | 1.0
|  |  |  | ＳＳ | [6 empty] | (mg/l) | < | 1 |  | 1 |  | 1 |  | 1 |  |  | 1 |  | 1 |  | 1 | < | 1 |  | 12 | < | 1 | < | 1 |  | < | 1
|  |  |  | 大腸菌群数 | [6 empty] | (MPN/100ml) |  | 2.3E02 |  | 7.0E02 |  | 9.4E02 |  | 2.0E02 |  |  | 1.7E03 |  | 2.3E03 |  | 3.3E02 |  | 4.9E02 |  | 4.9E02 |  | 3.3E02 |  | 4.0E01 |  |  | 7.9E01
|  |  |  | ｎ－ヘキサン抽出物質 | [6 empty] | (mg/l)
|  |  |  | 全窒素 | [6 empty] | (mg/l) |  |  |  | 0.24 | [6 empty] | 0.28 | [5 empty] | 0.29 | [5 empty] | 0.44
|  |  |  | 全燐 | [6 empty] | (mg/l) |  |  | < | 0.003 | [6 empty] | 0.015 |  |  |  |  | < | 0.003 | [5 empty] | 0.007
健康項目 |  |  |  | カドミウム | [6 empty] | (mg/l)
|  |  |  | 全シアン | [6 empty] | (mg/l)
|  |  |  | 鉛 | [6 empty] | (mg/l)
|  |  |  | 六価クロム | [6 empty] | (mg/l)
|  |  |  | 砒素 | [6 empty] | (mg/l)
|  |  |  | 総水銀 | [6 empty] | (mg/l)
|  |  |  | アルキル水銀 | [6 empty] | (mg/l)
|  |  |  | ＰＣＢ | [6 empty] | (mg/l)
|  |  |  | ジクロロメタン | [6 empty] | (mg/l)
|  |  |  | 四塩化炭素 | [6 empty] | (mg/l)
|  |  |  | １，２－ジクロロエタン | [6 empty] | (mg/l)
|  |  |  | １，１－ジクロロエチレン | [6 empty] | (mg/l)
|  |  |  | シス－１，２－ジクロロエチレン | [6 empty] | (mg/l)
|  |  |  | １，１，１－トリクロロエタン | [6 empty] | (mg/l)
|  |  |  | １，１，２－トリクロロエタン | [6 empty] | (mg/l)
|  |  |  | トリクロロエチレン | [6 empty] | (mg/l)
|  |  |  | テトラクロロエチレン | [6 empty] | (mg/l)
|  |  |  | １，３－ジクロロプロペン | [6 empty] | (mg/l)
|  |  |  | チウラム | [6 empty] | (mg/l)
|  |  |  | シマジン | [6 empty] | (mg/l)
|  |  |  | チオベンカルブ | [6 empty] | (mg/l)
|  |  |  | ベンゼン | [6 empty] | (mg/l)
|  |  |  | セレン | [6 empty] | (mg/l)
|  |  |  | 硝酸性窒素及び亜硝酸性窒素 | [6 empty] | (mg/l)
|  |  |  | 硝酸性窒素 | [6 empty] | (mg/l)
|  |  |  | 亜硝酸性窒素 | [6 empty] | (mg/l)
|  |  |  | ふっ素 | [6 empty] | (mg/l) |  |  |  | 0.1 | [6 empty] | 0.2 | [5 empty] | 0.1 | [5 empty] | 0.1
|  |  |  | ほう素 | [6 empty] | (mg/l)
|  |  |  | １，４－ジオキサン | [6 empty] | (mg/l)
水生生物基準項目 |  |  |  | 全亜鉛 | [6 empty] | (mg/l) |  |  |  | 0.0010 | [8 empty] | 0.0010 | [5 empty] | 0.0030 |  |  |  | 0.0010 |  |  | 0.0010
|  |  |  | ノニルフェノール | [6 empty] | (mg/l) |  |  | < | 0.00006 | [5 empty] | < | 0.00006 |  |  |  |  | < | 0.00006 |  |  |  |  | < | 0.00006
|  |  |  | ＬＡＳ | [6 empty] | (mg/l) |  |  |  | 0.0029 | [5 empty] | < | 0.0006 |  |  |  |  | < | 0.0006 |  |  |  |  | < | 0.0006
水生生物要監視項目 |  |  |  | クロロホルム | [6 empty] | (mg/l)
|  |  |  | フェノール | [6 empty] | (mg/l)
|  |  |  | ホルムアルデヒド | [6 empty] | (mg/l)
|  |  |  | ４－ｔ－オクチルフェノール | [6 empty] | (mg/l) |  |  | < | 0.00007 | [11 empty] | < | 0.00007
|  |  |  | アニリン | [6 empty] | (mg/l) |  |  | < | 0.002 | [11 empty] | < | 0.002
|  |  |  | ２，４－ジクロロフェノール | [6 empty] | (mg/l) |  |  | < | 0.0003 | [11 empty] | < | 0.0003
要監視項目 |  |  |  | クロロホルム | [6 empty] | (mg/l) |  |  | < | 0.006 | [11 empty] | < | 0.006
|  |  |  | トランス－１，２－ジクロロエチレン | [6 empty] | (mg/l)
|  |  |  | １，２－ジクロロプロパン | [6 empty] | (mg/l)
|  |  |  | ｐ－ジクロロベンゼン | [6 empty] | (mg/l)
|  |  |  | イソキサチオン | [6 empty] | (mg/l)
|  |  |  | ダイアジノン | [6 empty] | (mg/l)
|  |  |  | フェニトロチオン（ＭＥＰ） | [6 empty] | (mg/l)
|  |  |  | イソプロチオラン | [6 empty] | (mg/l)
|  |  |  | オキシン銅（有機銅） | [6 empty] | (mg/l)
|  |  |  | クロロタロニル（ＴＰＮ） | [6 empty] | (mg/l)
|  |  |  | プロピザミド | [6 empty] | (mg/l)
|  |  |  | ＥＰＮ | [6 empty] | (mg/l)
|  |  |  | ジクロルボス（ＤＤＶＰ） | [6 empty] | (mg/l)
|  |  |  | フェノブカルブ（ＢＰＭＣ） | [6 empty] | (mg/l)
|  |  |  | イプロベンホス（ＩＢＰ） | [6 empty] | (mg/l)
|  |  |  | クロルニトロフェン（ＣＮＰ） | [6 empty] | (mg/l)
|  |  |  | トルエン | [6 empty] | (mg/l)
|  |  |  | キシレン | [6 empty] | (mg/l)
|  |  |  | フタル酸ジエチルへキシル | [6 empty] | (mg/l)
|  |  |  | ニッケル | [6 empty] | (mg/l)
|  |  |  | モリブデン | [6 empty] | (mg/l)
|  |  |  | アンチモン | [6 empty] | (mg/l)
|  |  |  | 塩化ビニルモノマー | [6 empty] | (mg/l)
|  |  |  | エピクロロヒドリン | [6 empty] | (μg/l)
|  |  |  | 全マンガン | [6 empty] | (mg/l)
|  |  |  | ウラン | [6 empty] | (mg/l)
その他項目 |  |  |  | フェノール類 | [6 empty] | (mg/l)
|  |  |  | 銅 | [6 empty] | (mg/l)
|  |  |  | 鉄（溶解性） | [6 empty] | (mg/l)
|  |  |  | マンガン（溶解性） | [6 empty] | (mg/l)
|  |  |  | クロム | [6 empty] | (mg/l)
|  |  |  | アンモニア性窒素 | [6 empty] | (mg/l)
|  |  |  | 全有機性窒素 | [6 empty] | (mg/l)
|  |  |  | オルトリン酸態リン | [6 empty] | (mg/l)
|  |  |  | ＴＯＣ | [6 empty] | (mg/l)
|  |  |  | 濁度 | [6 empty] | (度) | < | 1 | < | 1 | < | 1 | < | 1 |  | < | 1 | < | 1 | < | 1 | < | 1 |  | 3 | < | 1 | < | 1 |  | < | 1
|  |  |  | 電気伝導率 | [6 empty] | (ms/m) |  | 3.9 |  | 3.6 |  | 5.0 |  | 4.4 |  |  | 5.0 |  | 4.3 |  | 4.2 |  | 4.3 |  | 3.1 |  | 4.8 |  | 5.4 |  |  | 5.0
|  |  |  | Ｃｌイオン | [6 empty] | (mg/l)
|  |  |  | クロロフィルａ | [6 empty] | (μg/l)
|  |  |  | ふん便性大腸菌群数 | [6 empty] | (個/100ml)
|  |  |  | 陰イオン界面活性剤 | [6 empty] | (mg/l)
|  |  |  | 透視度 | [6 empty] | (cm)
|  |  |  | 外観(色相) | [8 empty] | 無色 |  | 無色 |  | 無色 |  | 無色 |  |  | 無色 |  | 無色 |  | 無色 |  | 無色 |  | 無色 |  | 無色 |  | 無色 |  |  | 無色
|  |  |  | 臭気 | [8 empty] | 011 |  | 011 |  | 011 |  | 011 |  |  | 011 |  | 011 |  | 011 |  | 011 |  | 011 |  | 011 |  | 011 |  |  | 011
|  |  |  | 水位 | [6 empty] | (m)
特記事項

## 16
公 共 用 水 域 水 質 測 定 結 果 個 表
| 都道府県 コード | 統一番号 | 地点 | 類型 |  |  |  | 調査年度 | 調査区分 | 水域名 | 中津川下流 | [6 empty] | 調査担当 機関名 |  | 岐阜県 | [9 empty] | 枚目／
枚数
[10 empty] | 地点名 | 本川合流前 | [6 empty] | （分析担当 機関名） |  | (東濃保健所・外部委託機関) | [9 empty] | 01 |  |  | 01
| 21 | 040 | 01 | C | - | - | イ | 2016 | 0
|  |  |  | 採取月日 | [7 empty] | 04．13 |  | 05．18 | 06．08 |  | 07．20 |  | 08．24 |  | 09．28 |  | 10．19 |  | 11．16 | 12．14 |  | 01．18 | 02．08 |  |  | 03．08
|  |  |  | 採取時刻 | [7 empty] | 10：12 |  | 11：00 | 10：14 |  | 08：58 |  | 10：10 |  | 09：50 |  | 10：05 |  | 10：35 | 09：30 |  | 09：20 | 10：25 |  |  | 09：20
一般項目 |  |  |  | 天候 | [7 empty] | 曇り |  | 晴れ | 曇り |  | 晴れ |  | 晴れ |  | 一時雨 |  | 晴れ |  | 晴れ | 晴れ |  | 晴れ | 晴れ |  |  | 曇り
|  |  |  | 気温 | [6 empty] | (℃) | 15.0 |  | 22.0 | 22.5 |  | 27.5 |  | 31.0 |  | 24.5 |  | 22.5 |  | 10.0 | 12.5 |  | 0.0 | 3.0 |  |  | 3.5
|  |  |  | 水温 | [6 empty] | (℃) | 11.0 |  | 17.5 | 19.5 |  | 21.5 |  | 25.0 |  | 19.5 |  | 18.5 |  | 12.5 | 8.0 |  | 4.0 | 5.0 |  |  | 6.5
|  |  |  | 流量 | [6 empty] | (m3/sec)
|  |  |  | 採取位置 | [7 empty] | 右岸 |  | 右岸 | 右岸 |  | 右岸 |  | 右岸 |  | 右岸 |  | 右岸 |  | 右岸 | 右岸 |  | 右岸 | 右岸 |  |  | 右岸
|  |  |  | 採取水深 | [6 empty] | (m)
|  |  |  | 全水深 | [6 empty] | (m)
|  |  |  | 透明度 | [6 empty] | (m)
生活環境項目（河川） |  |  |  | ｐＨ | [7 empty] | 7.2 |  | 7.4 | 7.6 |  | 7.6 |  | 7.6 |  | 7.4 |  | 7.3 |  | 7.4 | 7.1 |  | 7.3 | 7.3 |  |  | 7.3
|  |  |  | ＤＯ | [6 empty] | (mg/l) | 12 |  | 9.1 | 8.7 |  | 9.7 |  | 9.3 |  | 9.8 |  | 9.4 |  | 11 | 12 |  | 13 | 13 |  |  | 12
|  |  |  | ＢＯＤ | [6 empty] | (mg/l) | 1.8 |  | 1.3 | 1.7 | < | 0.5 |  | 1.5 |  | 1.4 |  | 0.8 |  | 1.9 | 0.6 |  | 2.1 | 2.3 |  |  | 2.7
|  |  |  | ＣＯＤ | [6 empty] | (mg/l) | 4.1 |  | 2.7 | 2.9 |  | 4.5 |  | 3.4 |  | 2.5 |  | 2.3 |  | 4.0 | 2.4 |  | 4.1 | 5.7 |  |  | 6.2
|  |  |  | ＳＳ | [6 empty] | (mg/l) | 1 |  | 1 | 2 |  | 2 |  | 2 |  | 3 |  | 1 |  | 1 | 26 |  | 2 | 1 |  |  | 1
|  |  |  | 大腸菌群数 | [6 empty] | (MPN/100ml)
|  |  |  | ｎ－ヘキサン抽出物質 | [6 empty] | (mg/l)
|  |  |  | 全窒素 | [6 empty] | (mg/l) |  |  | 0.71 |  |  |  |  | 0.95 | [5 empty] | 0.92 |  |  |  | 1.5
|  |  |  | 全燐 | [6 empty] | (mg/l) |  |  | 0.020 |  |  |  |  | 0.030 | [5 empty] | 0.021 |  |  |  | 0.032
健康項目 |  |  |  | カドミウム | [6 empty] | (mg/l)
|  |  |  | 全シアン | [6 empty] | (mg/l)
|  |  |  | 鉛 | [6 empty] | (mg/l)
|  |  |  | 六価クロム | [6 empty] | (mg/l)
|  |  |  | 砒素 | [6 empty] | (mg/l)
|  |  |  | 総水銀 | [6 empty] | (mg/l)
|  |  |  | アルキル水銀 | [6 empty] | (mg/l)
|  |  |  | ＰＣＢ | [6 empty] | (mg/l)
|  |  |  | ジクロロメタン | [6 empty] | (mg/l)
|  |  |  | 四塩化炭素 | [6 empty] | (mg/l)
|  |  |  | １，２－ジクロロエタン | [6 empty] | (mg/l)
|  |  |  | １，１－ジクロロエチレン | [6 empty] | (mg/l)
|  |  |  | シス－１，２－ジクロロエチレン | [6 empty] | (mg/l)
|  |  |  | １，１，１－トリクロロエタン | [6 empty] | (mg/l)
|  |  |  | １，１，２－トリクロロエタン | [6 empty] | (mg/l)
|  |  |  | トリクロロエチレン | [6 empty] | (mg/l)
|  |  |  | テトラクロロエチレン | [6 empty] | (mg/l)
|  |  |  | １，３－ジクロロプロペン | [6 empty] | (mg/l)
|  |  |  | チウラム | [6 empty] | (mg/l)
|  |  |  | シマジン | [6 empty] | (mg/l)
|  |  |  | チオベンカルブ | [6 empty] | (mg/l)
|  |  |  | ベンゼン | [6 empty] | (mg/l)
|  |  |  | セレン | [6 empty] | (mg/l)
|  |  |  | 硝酸性窒素及び亜硝酸性窒素 | [6 empty] | (mg/l) |  |  | 0.34 |  |  |  |  | 0.61 | [5 empty] | 0.52 |  |  |  | 0.64
|  |  |  | 硝酸性窒素 | [6 empty] | (mg/l) |  |  | 0.32 |  |  |  |  | 0.47 | [5 empty] | 0.46 |  |  |  | 0.55
|  |  |  | 亜硝酸性窒素 | [6 empty] | (mg/l) |  |  | 0.012 |  |  |  |  | 0.14 | [5 empty] | 0.056 |  |  |  | 0.088
|  |  |  | ふっ素 | [6 empty] | (mg/l) |  |  | 0.1 |  |  |  |  | 0.2 | [5 empty] | 0.1 |  |  |  | 0.1
|  |  |  | ほう素 | [6 empty] | (mg/l) |  |  | 0.02 |  |  |  |  | 0.05 | [5 empty] | 0.05 |  |  |  | 0.06
|  |  |  | １，４－ジオキサン | [6 empty] | (mg/l)
水生生物基準項目 |  |  |  | 全亜鉛 | [6 empty] | (mg/l) | 0.0030 |  | 0.0020 | 0.0050 |  | 0.0030 |  | 0.0030 |  | 0.0020 |  | 0.0020 |  | 0.0030 | 0.0050 |  | 0.0040 | 0.0050 |  |  | 0.0040
|  |  |  | ノニルフェノール | [6 empty] | (mg/l) |  | < | 0.00006 |  |  |  |  | 0.00016 | [5 empty] | 0.0002 |  |  |  | 0.00068
|  |  |  | ＬＡＳ | [6 empty] | (mg/l) |  |  | 0.013 |  |  |  |  | 0.0013 | [5 empty] | 0.0017 |  |  |  | 0.0037
水生生物要監視項目 |  |  |  | クロロホルム | [6 empty] | (mg/l) |  | < | 0.006 | [9 empty] | < | 0.006
|  |  |  | フェノール | [6 empty] | (mg/l) |  | < | 0.001 | [9 empty] | < | 0.001
|  |  |  | ホルムアルデヒド | [6 empty] | (mg/l) |  | < | 0.03 | [9 empty] | < | 0.03
|  |  |  | ４－ｔ－オクチルフェノール | [6 empty] | (mg/l) |  | < | 0.00007 | [9 empty] | < | 0.00007
|  |  |  | アニリン | [6 empty] | (mg/l) |  | < | 0.002 | [9 empty] | < | 0.002
|  |  |  | ２，４－ジクロロフェノール | [6 empty] | (mg/l) |  | < | 0.0003 | [9 empty] | < | 0.0003
要監視項目 |  |  |  | クロロホルム | [6 empty] | (mg/l) |  | < | 0.006 | [9 empty] | < | 0.006
|  |  |  | トランス－１，２－ジクロロエチレン | [6 empty] | (mg/l)
|  |  |  | １，２－ジクロロプロパン | [6 empty] | (mg/l)
|  |  |  | ｐ－ジクロロベンゼン | [6 empty] | (mg/l)
|  |  |  | イソキサチオン | [6 empty] | (mg/l)
|  |  |  | ダイアジノン | [6 empty] | (mg/l)
|  |  |  | フェニトロチオン（ＭＥＰ） | [6 empty] | (mg/l)
|  |  |  | イソプロチオラン | [6 empty] | (mg/l)
|  |  |  | オキシン銅（有機銅） | [6 empty] | (mg/l)
|  |  |  | クロロタロニル（ＴＰＮ） | [6 empty] | (mg/l)
|  |  |  | プロピザミド | [6 empty] | (mg/l)
|  |  |  | ＥＰＮ | [6 empty] | (mg/l)
|  |  |  | ジクロルボス（ＤＤＶＰ） | [6 empty] | (mg/l)
|  |  |  | フェノブカルブ（ＢＰＭＣ） | [6 empty] | (mg/l)
|  |  |  | イプロベンホス（ＩＢＰ） | [6 empty] | (mg/l)
|  |  |  | クロルニトロフェン（ＣＮＰ） | [6 empty] | (mg/l)
|  |  |  | トルエン | [6 empty] | (mg/l)
|  |  |  | キシレン | [6 empty] | (mg/l)
|  |  |  | フタル酸ジエチルへキシル | [6 empty] | (mg/l)
|  |  |  | ニッケル | [6 empty] | (mg/l) |  | < | 0.001 | [10 empty] | 0.007
|  |  |  | モリブデン | [6 empty] | (mg/l)
|  |  |  | アンチモン | [6 empty] | (mg/l)
|  |  |  | 塩化ビニルモノマー | [6 empty] | (mg/l)
|  |  |  | エピクロロヒドリン | [6 empty] | (μg/l)
|  |  |  | 全マンガン | [6 empty] | (mg/l)
|  |  |  | ウラン | [6 empty] | (mg/l)
その他項目 |  |  |  | フェノール類 | [6 empty] | (mg/l)
|  |  |  | 銅 | [6 empty] | (mg/l)
|  |  |  | 鉄（溶解性） | [6 empty] | (mg/l)
|  |  |  | マンガン（溶解性） | [6 empty] | (mg/l)
|  |  |  | クロム | [6 empty] | (mg/l)
|  |  |  | アンモニア性窒素 | [6 empty] | (mg/l)
|  |  |  | 全有機性窒素 | [6 empty] | (mg/l)
|  |  |  | オルトリン酸態リン | [6 empty] | (mg/l)
|  |  |  | ＴＯＣ | [6 empty] | (mg/l)
|  |  |  | 濁度 | [6 empty] | (度) | 1 |  | 1 | 1 |  | 1 |  | 1 |  | 1 | < | 1 |  | 1 | 5 | < | 1 | 1 |  | < | 1
|  |  |  | 電気伝導率 | [6 empty] | (ms/m) | 10 |  | 8.6 | 13 |  | 14 |  | 13 |  | 9.0 |  | 8.4 |  | 12 | 5.3 |  | 13 | 16 |  |  | 13
|  |  |  | Ｃｌイオン | [6 empty] | (mg/l)
|  |  |  | クロロフィルａ | [6 empty] | (μg/l)
|  |  |  | ふん便性大腸菌群数 | [6 empty] | (個/100ml)
|  |  |  | 陰イオン界面活性剤 | [6 empty] | (mg/l)
|  |  |  | 透視度 | [6 empty] | (cm)
|  |  |  | 外観(色相) | [7 empty] | 無色 |  | 無色 | 無色 |  | 無色 |  | 無色 |  | 無色 |  | 無色 |  | 無色 | 無色 |  | 無色 | 無色 |  |  | 無色
|  |  |  | 臭気 | [7 empty] | 011 |  | 011 | 011 |  | 011 |  | 011 |  | 011 |  | 011 |  | 011 | 011 |  | 011 | 011 |  |  | 011
|  |  |  | 水位 | [6 empty] | (m)
特記事項

## 17
公 共 用 水 域 水 質 測 定 結 果 個 表
| 都道府県 コード | 統一番号 | 地点 | 類型 |  |  |  | 調査年度 | 調査区分 | 水域名 | 付知川 | [8 empty] | 調査担当 機関名 |  |  | 岐阜県 | [11 empty] | 枚目／
枚数
[10 empty] | 地点名 | 本川合流前 | [8 empty] | （分析担当 機関名） |  |  | (東濃保健所・外部委託機関) | [11 empty] | 01 |  |  | 01
| 21 | 041 | 01 | A | - | - | イ | 2016 | 0
|  |  |  | 採取月日 | [8 empty] | 04．13 |  | 05．18 |  | 06．08 |  | 07．20 |  |  | 08．24 |  | 09．28 |  | 10．19 |  | 11．16 |  | 12．14 |  | 01．18 |  | 02．08 |  |  | 03．08
|  |  |  | 採取時刻 | [8 empty] | 09：55 |  | 11：20 |  | 09：45 |  | 10：00 |  |  | 11：15 |  | 08：46 |  | 09：05 |  | 08：45 |  | 10：20 |  | 10：20 |  | 11：10 |  |  | 10：25
一般項目 |  |  |  | 天候 | [8 empty] | 曇り |  | 晴れ |  | 晴れ |  | 晴れ |  |  | 晴れ |  | 一時雨 |  | 晴れ |  | 晴れ |  | 晴れ |  | 晴れ |  | 晴れ |  |  | 曇り
|  |  |  | 気温 | [6 empty] | (℃) |  | 13.5 |  | 24.0 |  | 22.0 |  | 28.5 |  |  | 32.0 |  | 23.0 |  | 20.0 |  | 12.5 |  | 11.5 |  | 4.0 |  | 4.0 |  |  | 3.5
|  |  |  | 水温 | [6 empty] | (℃) |  | 11.0 |  | 16.7 |  | 19.0 |  | 20.5 |  |  | 25.0 |  | 19.0 |  | 16.5 |  | 10.0 |  | 8.0 |  | 2.5 |  | 3.0 |  |  | 5.0
|  |  |  | 流量 | [6 empty] | (m3/sec)
|  |  |  | 採取位置 | [8 empty] | 流心 |  | 流心 |  | 流心 |  | 流心 |  |  | 流心 |  | 流心 |  | 流心 |  | 流心 |  | 流心 |  | 流心 |  | 流心 |  |  | 流心
|  |  |  | 採取水深 | [6 empty] | (m)
|  |  |  | 全水深 | [6 empty] | (m)
|  |  |  | 透明度 | [6 empty] | (m)
生活環境項目（河川） |  |  |  | ｐＨ | [8 empty] | 7.3 |  | 7.4 |  | 8.4 |  | 8.0 |  |  | 8.7 |  | 7.3 |  | 7.5 |  | 7.3 |  | 7.3 |  | 7.4 |  | 7.5 |  |  | 7.5
|  |  |  | ＤＯ | [6 empty] | (mg/l) |  | 11 |  | 11 |  | 9.9 |  | 10 |  |  | 9.3 |  | 9.7 |  | 10 |  | 11 |  | 12 |  | 13 |  | 13 |  |  | 12
|  |  |  | ＢＯＤ | [6 empty] | (mg/l) | < | 0.5 |  | 0.5 | < | 0.5 | < | 0.5 |  |  | 0.9 |  | 0.6 | < | 0.5 | < | 0.5 | < | 0.5 |  | 0.5 | < | 0.5 |  | < | 0.5
|  |  |  | ＣＯＤ | [6 empty] | (mg/l) |  | 1.3 |  | 1.8 |  | 1.5 |  | 1.3 |  |  | 1.3 |  | 0.6 |  | 0.8 |  | 1.4 |  | 2.2 |  | 1.1 |  | 0.8 |  |  | 1.4
|  |  |  | ＳＳ | [6 empty] | (mg/l) | < | 1 | < | 1 |  | 1 | < | 1 |  |  | 2 | < | 1 | < | 1 | < | 1 |  | 10 | < | 1 | < | 1 |  | < | 1
|  |  |  | 大腸菌群数 | [6 empty] | (MPN/100ml) |  | 7.9E02 |  | 3.3E02 |  | 4.9E03 |  | 2.7E03 |  |  | 3.3E03 |  | 4.9E03 |  | 1.7E03 |  | 7.0E02 |  | 1.7E03 |  | 4.9E02 |  | 7.9E01 |  |  | 1.3E02
|  |  |  | ｎ－ヘキサン抽出物質 | [6 empty] | (mg/l)
|  |  |  | 全窒素 | [6 empty] | (mg/l) |  |  |  | 0.31 | [6 empty] | 0.35 | [5 empty] | 0.35 | [5 empty] | 0.39
|  |  |  | 全燐 | [6 empty] | (mg/l) |  |  |  | 0.012 | [6 empty] | 0.019 | [5 empty] | 0.010 | [5 empty] | 0.015
健康項目 |  |  |  | カドミウム | [6 empty] | (mg/l) |  |  | < | 0.0003
|  |  |  | 全シアン | [6 empty] | (mg/l) |  |  |  | ＮＤ
|  |  |  | 鉛 | [6 empty] | (mg/l) |  |  | < | 0.005
|  |  |  | 六価クロム | [6 empty] | (mg/l) |  |  | < | 0.04
|  |  |  | 砒素 | [6 empty] | (mg/l) |  |  | < | 0.005
|  |  |  | 総水銀 | [6 empty] | (mg/l) |  |  | < | 0.0005
|  |  |  | アルキル水銀 | [6 empty] | (mg/l)
|  |  |  | ＰＣＢ | [6 empty] | (mg/l) |  |  |  | ＮＤ
|  |  |  | ジクロロメタン | [6 empty] | (mg/l) |  |  | < | 0.002
|  |  |  | 四塩化炭素 | [6 empty] | (mg/l) |  |  | < | 0.0002
|  |  |  | １，２－ジクロロエタン | [6 empty] | (mg/l) |  |  | < | 0.0004
|  |  |  | １，１－ジクロロエチレン | [6 empty] | (mg/l) |  |  | < | 0.002
|  |  |  | シス－１，２－ジクロロエチレン | [6 empty] | (mg/l) |  |  | < | 0.004
|  |  |  | １，１，１－トリクロロエタン | [6 empty] | (mg/l) |  |  | < | 0.0005
|  |  |  | １，１，２－トリクロロエタン | [6 empty] | (mg/l) |  |  | < | 0.0006
|  |  |  | トリクロロエチレン | [6 empty] | (mg/l) |  |  | < | 0.002
|  |  |  | テトラクロロエチレン | [6 empty] | (mg/l) |  |  | < | 0.0005
|  |  |  | １，３－ジクロロプロペン | [6 empty] | (mg/l) | [9 empty] | < | 0.0002
|  |  |  | チウラム | [6 empty] | (mg/l) | [9 empty] | < | 0.0006
|  |  |  | シマジン | [6 empty] | (mg/l) | [9 empty] | < | 0.0003
|  |  |  | チオベンカルブ | [6 empty] | (mg/l) | [9 empty] | < | 0.002
|  |  |  | ベンゼン | [6 empty] | (mg/l) |  |  | < | 0.001
|  |  |  | セレン | [6 empty] | (mg/l) |  |  | < | 0.002
|  |  |  | 硝酸性窒素及び亜硝酸性窒素 | [6 empty] | (mg/l) |  |  |  | 0.21
|  |  |  | 硝酸性窒素 | [6 empty] | (mg/l) |  |  |  | 0.21
|  |  |  | 亜硝酸性窒素 | [6 empty] | (mg/l) |  |  | < | 0.002
|  |  |  | ふっ素 | [6 empty] | (mg/l) |  |  |  | 0.1 | [6 empty] | 0.2 | [5 empty] | 0.1 | [5 empty] | 0.2
|  |  |  | ほう素 | [6 empty] | (mg/l) |  |  | < | 0.02
|  |  |  | １，４－ジオキサン | [6 empty] | (mg/l)
水生生物基準項目 |  |  |  | 全亜鉛 | [6 empty] | (mg/l) |  | 0.0010 | < | 0.0010 |  | 0.0010 |  | 0.0010 |  |  | 0.0010 |  | 0.0010 |  | 0.0010 | < | 0.0010 |  | 0.0020 |  | 0.0020 |  | 0.0020 |  |  | 0.0010
|  |  |  | ノニルフェノール | [6 empty] | (mg/l) |  |  | < | 0.00006 | [5 empty] | < | 0.00006 | [5 empty] | 0.00007 |  |  |  |  | < | 0.00006
|  |  |  | ＬＡＳ | [6 empty] | (mg/l) |  |  | < | 0.0006 | [5 empty] | < | 0.0006 |  |  |  |  | < | 0.0006 |  |  |  |  | < | 0.0006
水生生物要監視項目 |  |  |  | クロロホルム | [6 empty] | (mg/l) |  |  | < | 0.006 | [11 empty] | < | 0.006
|  |  |  | フェノール | [6 empty] | (mg/l) |  |  | < | 0.001 | [11 empty] | < | 0.001
|  |  |  | ホルムアルデヒド | [6 empty] | (mg/l) |  |  | < | 0.03 | [11 empty] | < | 0.03
|  |  |  | ４－ｔ－オクチルフェノール | [6 empty] | (mg/l) |  |  | < | 0.00007 | [11 empty] | < | 0.00007
|  |  |  | アニリン | [6 empty] | (mg/l) |  |  | < | 0.002 | [11 empty] | < | 0.002
|  |  |  | ２，４－ジクロロフェノール | [6 empty] | (mg/l) |  |  | < | 0.0003 | [11 empty] | < | 0.0003
要監視項目 |  |  |  | クロロホルム | [6 empty] | (mg/l) |  |  | < | 0.006 | [11 empty] | < | 0.006
|  |  |  | トランス－１，２－ジクロロエチレン | [6 empty] | (mg/l)
|  |  |  | １，２－ジクロロプロパン | [6 empty] | (mg/l)
|  |  |  | ｐ－ジクロロベンゼン | [6 empty] | (mg/l)
|  |  |  | イソキサチオン | [6 empty] | (mg/l)
|  |  |  | ダイアジノン | [6 empty] | (mg/l)
|  |  |  | フェニトロチオン（ＭＥＰ） | [6 empty] | (mg/l)
|  |  |  | イソプロチオラン | [6 empty] | (mg/l)
|  |  |  | オキシン銅（有機銅） | [6 empty] | (mg/l)
|  |  |  | クロロタロニル（ＴＰＮ） | [6 empty] | (mg/l)
|  |  |  | プロピザミド | [6 empty] | (mg/l)
|  |  |  | ＥＰＮ | [6 empty] | (mg/l)
|  |  |  | ジクロルボス（ＤＤＶＰ） | [6 empty] | (mg/l)
|  |  |  | フェノブカルブ（ＢＰＭＣ） | [6 empty] | (mg/l)
|  |  |  | イプロベンホス（ＩＢＰ） | [6 empty] | (mg/l)
|  |  |  | クロルニトロフェン（ＣＮＰ） | [6 empty] | (mg/l)
|  |  |  | トルエン | [6 empty] | (mg/l)
|  |  |  | キシレン | [6 empty] | (mg/l)
|  |  |  | フタル酸ジエチルへキシル | [6 empty] | (mg/l)
|  |  |  | ニッケル | [6 empty] | (mg/l)
|  |  |  | モリブデン | [6 empty] | (mg/l)
|  |  |  | アンチモン | [6 empty] | (mg/l)
|  |  |  | 塩化ビニルモノマー | [6 empty] | (mg/l)
|  |  |  | エピクロロヒドリン | [6 empty] | (μg/l)
|  |  |  | 全マンガン | [6 empty] | (mg/l)
|  |  |  | ウラン | [6 empty] | (mg/l)
その他項目 |  |  |  | フェノール類 | [6 empty] | (mg/l)
|  |  |  | 銅 | [6 empty] | (mg/l)
|  |  |  | 鉄（溶解性） | [6 empty] | (mg/l)
|  |  |  | マンガン（溶解性） | [6 empty] | (mg/l)
|  |  |  | クロム | [6 empty] | (mg/l)
|  |  |  | アンモニア性窒素 | [6 empty] | (mg/l)
|  |  |  | 全有機性窒素 | [6 empty] | (mg/l)
|  |  |  | オルトリン酸態リン | [6 empty] | (mg/l)
|  |  |  | ＴＯＣ | [6 empty] | (mg/l)
|  |  |  | 濁度 | [6 empty] | (度) |  | 1 | < | 1 | < | 1 | < | 1 |  | < | 1 | < | 1 | < | 1 | < | 1 |  | 4 | < | 1 | < | 1 |  | < | 1
|  |  |  | 電気伝導率 | [6 empty] | (ms/m) |  | 3.8 |  | 3.2 |  | 5.4 |  | 4.1 |  |  | 4.7 |  | 3.7 |  | 3.4 |  | 3.6 |  | 2.7 |  | 4.6 |  | 4.5 |  |  | 4.3
|  |  |  | Ｃｌイオン | [6 empty] | (mg/l)
|  |  |  | クロロフィルａ | [6 empty] | (μg/l)
|  |  |  | ふん便性大腸菌群数 | [6 empty] | (個/100ml)
|  |  |  | 陰イオン界面活性剤 | [6 empty] | (mg/l)
|  |  |  | 透視度 | [6 empty] | (cm)
|  |  |  | 外観(色相) | [8 empty] | 無色 |  | 無色 |  | 無色 |  | 無色 |  |  | 無色 |  | 無色 |  | 無色 |  | 無色 |  | 無色 |  | 無色 |  | 無色 |  |  | 無色
|  |  |  | 臭気 | [8 empty] | 011 |  | 011 |  | 011 |  | 011 |  |  | 011 |  | 011 |  | 011 |  | 011 |  | 011 |  | 011 |  | 011 |  |  | 011
|  |  |  | 水位 | [6 empty] | (m)
特記事項

## 18
公 共 用 水 域 水 質 測 定 結 果 個 表
| 都道府県 コード | 統一番号 | 地点 | 類型 |  |  |  | 調査年度 | 調査区分 | 水域名 | 阿木川上流 | [5 empty] | 調査担当 機関名 | 岐阜県 | 枚目／
枚数
[10 empty] | 地点名 | 阿木川ダム | [5 empty] | （分析担当 機関名） | (東濃保健所・外部委託機関) | 01 | 01
| 21 | 042 | 51 | A | - | - | イ | 2016 | 0
|  |  |  | 採取月日 | [7 empty] | 05．18 | 08．24 | 11．16 |  | 02．08
|  |  |  | 採取時刻 | [7 empty] | 08：30 | 08：44 | 09：40 |  | 08：50
一般項目 |  |  |  | 天候 | [7 empty] | 晴れ | 曇り | 晴れ |  | 晴れ
|  |  |  | 気温 | [6 empty] | (℃) | 14.5 | 25.5 | 12.0 |  | -1.0
|  |  |  | 水温 | [6 empty] | (℃) | 18.0 | 25.5 | 15.5 |  | 6.5
|  |  |  | 流量 | [6 empty] | (m3/sec)
|  |  |  | 採取位置 | [7 empty] | 流心 | 流心 | 流心 |  | 流心
|  |  |  | 採取水深 | [6 empty] | (m)
|  |  |  | 全水深 | [6 empty] | (m)
|  |  |  | 透明度 | [6 empty] | (m)
生活環境項目（河川） |  |  |  | ｐＨ | [7 empty] | 7.2 | 7.6 | 7.2 |  | 7.2
|  |  |  | ＤＯ | [6 empty] | (mg/l) | 8.6 | 8.7 | 9.5 |  | 10
|  |  |  | ＢＯＤ | [6 empty] | (mg/l) | 0.8 | 0.9 | 0.6 | < | 0.5
|  |  |  | ＣＯＤ | [6 empty] | (mg/l) | 3.6 | 2.4 | 2.3 |  | 1.4
|  |  |  | ＳＳ | [6 empty] | (mg/l) | 2 | 5 | 2 | < | 1
|  |  |  | 大腸菌群数 | [6 empty] | (MPN/100ml) | 3.3E03 | 7.9E02 | 3.3E03 |  | 7.0E01
|  |  |  | ｎ－ヘキサン抽出物質 | [6 empty] | (mg/l)
|  |  |  | 全窒素 | [6 empty] | (mg/l) | 0.71 | 0.41 | 0.47 |  | 0.51
|  |  |  | 全燐 | [6 empty] | (mg/l) | 0.044 | 0.014 | 0.006 |  | 0.014
健康項目 |  |  |  | カドミウム | [6 empty] | (mg/l)
|  |  |  | 全シアン | [6 empty] | (mg/l)
|  |  |  | 鉛 | [6 empty] | (mg/l)
|  |  |  | 六価クロム | [6 empty] | (mg/l)
|  |  |  | 砒素 | [6 empty] | (mg/l)
|  |  |  | 総水銀 | [6 empty] | (mg/l)
|  |  |  | アルキル水銀 | [6 empty] | (mg/l)
|  |  |  | ＰＣＢ | [6 empty] | (mg/l)
|  |  |  | ジクロロメタン | [6 empty] | (mg/l)
|  |  |  | 四塩化炭素 | [6 empty] | (mg/l)
|  |  |  | １，２－ジクロロエタン | [6 empty] | (mg/l)
|  |  |  | １，１－ジクロロエチレン | [6 empty] | (mg/l)
|  |  |  | シス－１，２－ジクロロエチレン | [6 empty] | (mg/l)
|  |  |  | １，１，１－トリクロロエタン | [6 empty] | (mg/l)
|  |  |  | １，１，２－トリクロロエタン | [6 empty] | (mg/l)
|  |  |  | トリクロロエチレン | [6 empty] | (mg/l)
|  |  |  | テトラクロロエチレン | [6 empty] | (mg/l)
|  |  |  | １，３－ジクロロプロペン | [6 empty] | (mg/l)
|  |  |  | チウラム | [6 empty] | (mg/l)
|  |  |  | シマジン | [6 empty] | (mg/l)
|  |  |  | チオベンカルブ | [6 empty] | (mg/l)
|  |  |  | ベンゼン | [6 empty] | (mg/l)
|  |  |  | セレン | [6 empty] | (mg/l)
|  |  |  | 硝酸性窒素及び亜硝酸性窒素 | [6 empty] | (mg/l)
|  |  |  | 硝酸性窒素 | [6 empty] | (mg/l)
|  |  |  | 亜硝酸性窒素 | [6 empty] | (mg/l)
|  |  |  | ふっ素 | [6 empty] | (mg/l)
|  |  |  | ほう素 | [6 empty] | (mg/l)
|  |  |  | １，４－ジオキサン | [6 empty] | (mg/l)
水生生物基準項目 |  |  |  | 全亜鉛 | [6 empty] | (mg/l)
|  |  |  | ノニルフェノール | [6 empty] | (mg/l)
|  |  |  | ＬＡＳ | [6 empty] | (mg/l)
水生生物要監視項目 |  |  |  | クロロホルム | [6 empty] | (mg/l)
|  |  |  | フェノール | [6 empty] | (mg/l)
|  |  |  | ホルムアルデヒド | [6 empty] | (mg/l)
|  |  |  | ４－ｔ－オクチルフェノール | [6 empty] | (mg/l)
|  |  |  | アニリン | [6 empty] | (mg/l)
|  |  |  | ２，４－ジクロロフェノール | [6 empty] | (mg/l)
要監視項目 |  |  |  | クロロホルム | [6 empty] | (mg/l)
|  |  |  | トランス－１，２－ジクロロエチレン | [6 empty] | (mg/l)
|  |  |  | １，２－ジクロロプロパン | [6 empty] | (mg/l)
|  |  |  | ｐ－ジクロロベンゼン | [6 empty] | (mg/l)
|  |  |  | イソキサチオン | [6 empty] | (mg/l)
|  |  |  | ダイアジノン | [6 empty] | (mg/l)
|  |  |  | フェニトロチオン（ＭＥＰ） | [6 empty] | (mg/l)
|  |  |  | イソプロチオラン | [6 empty] | (mg/l)
|  |  |  | オキシン銅（有機銅） | [6 empty] | (mg/l)
|  |  |  | クロロタロニル（ＴＰＮ） | [6 empty] | (mg/l)
|  |  |  | プロピザミド | [6 empty] | (mg/l)
|  |  |  | ＥＰＮ | [6 empty] | (mg/l)
|  |  |  | ジクロルボス（ＤＤＶＰ） | [6 empty] | (mg/l)
|  |  |  | フェノブカルブ（ＢＰＭＣ） | [6 empty] | (mg/l)
|  |  |  | イプロベンホス（ＩＢＰ） | [6 empty] | (mg/l)
|  |  |  | クロルニトロフェン（ＣＮＰ） | [6 empty] | (mg/l)
|  |  |  | トルエン | [6 empty] | (mg/l)
|  |  |  | キシレン | [6 empty] | (mg/l)
|  |  |  | フタル酸ジエチルへキシル | [6 empty] | (mg/l)
|  |  |  | ニッケル | [6 empty] | (mg/l)
|  |  |  | モリブデン | [6 empty] | (mg/l)
|  |  |  | アンチモン | [6 empty] | (mg/l)
|  |  |  | 塩化ビニルモノマー | [6 empty] | (mg/l)
|  |  |  | エピクロロヒドリン | [6 empty] | (μg/l)
|  |  |  | 全マンガン | [6 empty] | (mg/l)
|  |  |  | ウラン | [6 empty] | (mg/l)
その他項目 |  |  |  | フェノール類 | [6 empty] | (mg/l)
|  |  |  | 銅 | [6 empty] | (mg/l)
|  |  |  | 鉄（溶解性） | [6 empty] | (mg/l)
|  |  |  | マンガン（溶解性） | [6 empty] | (mg/l)
|  |  |  | クロム | [6 empty] | (mg/l)
|  |  |  | アンモニア性窒素 | [6 empty] | (mg/l)
|  |  |  | 全有機性窒素 | [6 empty] | (mg/l)
|  |  |  | オルトリン酸態リン | [6 empty] | (mg/l)
|  |  |  | ＴＯＣ | [6 empty] | (mg/l)
|  |  |  | 濁度 | [6 empty] | (度)
|  |  |  | 電気伝導率 | [6 empty] | (ms/m) | 5.4 | 5.6 | 5.1 |  | 6.0
|  |  |  | Ｃｌイオン | [6 empty] | (mg/l)
|  |  |  | クロロフィルａ | [6 empty] | (μg/l) | 5 |  | 8
|  |  |  | ふん便性大腸菌群数 | [6 empty] | (個/100ml)
|  |  |  | 陰イオン界面活性剤 | [6 empty] | (mg/l)
|  |  |  | 透視度 | [6 empty] | (cm)
|  |  |  | 外観(色相) | [7 empty] | 黄色淡 | 無色 | 無色 |  | 無色
|  |  |  | 臭気 | [7 empty] | 011 | 011 | 011 |  | 011
|  |  |  | 水位 | [6 empty] | (m)
特記事項

## 19
公 共 用 水 域 水 質 測 定 結 果 個 表
| 都道府県 コード | 統一番号 | 地点 | 類型 |  |  |  | 調査年度 | 調査区分 | 水域名 | 阿木川上流 | [7 empty] | 調査担当 機関名 |  |  | 岐阜県 | [10 empty] | 枚目／
枚数
[10 empty] | 地点名 | 恵那大橋 | [7 empty] | （分析担当 機関名） |  |  | (東濃保健所・外部委託機関) | [10 empty] | 01 |  |  | 01
| 21 | 042 | 01 | A | - | - | イ | 2016 | 0
|  |  |  | 採取月日 | [8 empty] | 04．13 |  | 05．18 | 06．08 |  | 07．20 |  |  | 08．24 |  | 09．28 | 10．19 |  | 11．16 |  | 12．14 |  | 01．18 |  | 02．08 |  |  | 03．08
|  |  |  | 採取時刻 | [8 empty] | 10：30 |  | 09：20 | 10：25 |  | 10：35 |  |  | 09：20 |  | 10：28 | 11：30 |  | 10：20 |  | 11：00 |  | 11：25 |  | 09：50 |  |  | 11：30
一般項目 |  |  |  | 天候 | [8 empty] | 曇り |  | 晴れ | 晴れ |  | 晴れ |  |  | 曇り |  | 一時雨 | 晴れ |  | 晴れ |  | 晴れ |  | 晴れ |  | 晴れ |  |  | 曇り
|  |  |  | 気温 | [6 empty] | (℃) |  | 16.0 |  | 23.0 | 24.5 |  | 31.0 |  |  | 29.0 |  | 23.5 | 25.5 |  | 12.5 |  | 13.5 |  | 4.5 |  | 2.0 |  |  | 5.0
|  |  |  | 水温 | [6 empty] | (℃) |  | 9.0 |  | 16.5 | 19.0 |  | 23.5 |  |  | 25.0 |  | 21.0 | 21.0 |  | 14.5 |  | 8.0 |  | 7.5 |  | 5.5 |  |  | 7.5
|  |  |  | 流量 | [6 empty] | (m3/sec)
|  |  |  | 採取位置 | [8 empty] | 左岸 |  | 左岸 | 左岸 |  | 左岸 |  |  | 左岸 |  | 左岸 | 左岸 |  | 左岸 |  | 左岸 |  | 左岸 |  | 左岸 |  |  | 左岸
|  |  |  | 採取水深 | [6 empty] | (m)
|  |  |  | 全水深 | [6 empty] | (m)
|  |  |  | 透明度 | [6 empty] | (m)
生活環境項目（河川） |  |  |  | ｐＨ | [8 empty] | 7.3 |  | 7.4 | 7.7 |  | 7.6 |  |  | 7.7 |  | 7.2 | 8.2 |  | 7.3 |  | 7.3 |  | 7.4 |  | 7.4 |  |  | 7.4
|  |  |  | ＤＯ | [6 empty] | (mg/l) |  | 12 |  | 10 | 9.7 |  | 9.5 |  |  | 8.7 |  | 9.2 | 9.6 |  | 11 |  | 12 |  | 12 |  | 12 |  |  | 12
|  |  |  | ＢＯＤ | [6 empty] | (mg/l) |  | 0.6 |  | 0.6 | 0.5 | < | 0.5 |  |  | 1.0 |  | 0.7 | 0.6 |  | 0.7 | < | 0.5 | < | 0.5 | < | 0.5 |  | < | 0.5
|  |  |  | ＣＯＤ | [6 empty] | (mg/l) |  | 2.2 |  | 2.4 | 2.6 |  | 2.1 |  |  | 2.8 |  | 2.1 | 2.0 |  | 2.2 |  | 3.9 |  | 2.2 |  | 1.7 |  |  | 2.3
|  |  |  | ＳＳ | [6 empty] | (mg/l) |  | 1 |  | 2 | 3 |  | 2 |  |  | 8 |  | 4 | 1 |  | 1 |  | 5 | < | 1 | < | 1 |  |  | 1
|  |  |  | 大腸菌群数 | [6 empty] | (MPN/100ml) |  | 2.3E02 |  | 1.3E03 | 7.9E03 |  | 1.1E04 |  |  | 4.9E03 |  | 7.9E03 | 4.9E03 |  | 2.3E02 |  | 2.4E04 |  | 7.9E02 |  | 3.3E02 |  |  | 2.3E02
|  |  |  | ｎ－ヘキサン抽出物質 | [6 empty] | (mg/l)
|  |  |  | 全窒素 | [6 empty] | (mg/l) |  |  |  | 0.63 | [5 empty] | 0.40 |  |  |  |  | 0.49 | [5 empty] | 0.52
|  |  |  | 全燐 | [6 empty] | (mg/l) |  |  |  | 0.035 | [5 empty] | 0.017 |  |  |  |  | 0.015 | [5 empty] | 0.019
健康項目 |  |  |  | カドミウム | [6 empty] | (mg/l) |  |  | < | 0.0003
|  |  |  | 全シアン | [6 empty] | (mg/l) |  |  |  | ＮＤ
|  |  |  | 鉛 | [6 empty] | (mg/l) |  |  | < | 0.005
|  |  |  | 六価クロム | [6 empty] | (mg/l) |  |  | < | 0.04
|  |  |  | 砒素 | [6 empty] | (mg/l) |  |  | < | 0.005
|  |  |  | 総水銀 | [6 empty] | (mg/l) |  |  | < | 0.0005
|  |  |  | アルキル水銀 | [6 empty] | (mg/l)
|  |  |  | ＰＣＢ | [6 empty] | (mg/l) |  |  |  | ＮＤ
|  |  |  | ジクロロメタン | [6 empty] | (mg/l) |  |  | < | 0.002
|  |  |  | 四塩化炭素 | [6 empty] | (mg/l) |  |  | < | 0.0002
|  |  |  | １，２－ジクロロエタン | [6 empty] | (mg/l) |  |  | < | 0.0004
|  |  |  | １，１－ジクロロエチレン | [6 empty] | (mg/l) |  |  | < | 0.002
|  |  |  | シス－１，２－ジクロロエチレン | [6 empty] | (mg/l) |  |  | < | 0.004
|  |  |  | １，１，１－トリクロロエタン | [6 empty] | (mg/l) |  |  | < | 0.0005
|  |  |  | １，１，２－トリクロロエタン | [6 empty] | (mg/l) |  |  | < | 0.0006
|  |  |  | トリクロロエチレン | [6 empty] | (mg/l) |  |  | < | 0.002
|  |  |  | テトラクロロエチレン | [6 empty] | (mg/l) |  |  | < | 0.0005
|  |  |  | １，３－ジクロロプロペン | [6 empty] | (mg/l) | [8 empty] | < | 0.0002
|  |  |  | チウラム | [6 empty] | (mg/l) | [8 empty] | < | 0.0006
|  |  |  | シマジン | [6 empty] | (mg/l) | [8 empty] | < | 0.0003
|  |  |  | チオベンカルブ | [6 empty] | (mg/l) | [8 empty] | < | 0.002
|  |  |  | ベンゼン | [6 empty] | (mg/l) |  |  | < | 0.001
|  |  |  | セレン | [6 empty] | (mg/l) |  |  | < | 0.002
|  |  |  | 硝酸性窒素及び亜硝酸性窒素 | [6 empty] | (mg/l) |  |  |  | 0.26
|  |  |  | 硝酸性窒素 | [6 empty] | (mg/l) |  |  |  | 0.25
|  |  |  | 亜硝酸性窒素 | [6 empty] | (mg/l) |  |  |  | 0.002
|  |  |  | ふっ素 | [6 empty] | (mg/l) |  |  |  | 0.1 | [5 empty] | 0.1 |  |  |  |  | 0.1 | [5 empty] | 0.1
|  |  |  | ほう素 | [6 empty] | (mg/l) |  |  | < | 0.02
|  |  |  | １，４－ジオキサン | [6 empty] | (mg/l)
水生生物基準項目 |  |  |  | 全亜鉛 | [6 empty] | (mg/l) | < | 0.0010 |  | 0.0030 | 0.0010 |  | 0.0010 |  |  | 0.0020 |  | 0.0010 | 0.0010 |  | 0.0010 |  | 0.0020 | < | 0.0010 |  | 0.0010 |  |  | 0.0010
|  |  |  | ノニルフェノール | [6 empty] | (mg/l) |  |  | < | 0.00006 |  |  |  |  | < | 0.00006 |  |  |  | < | 0.00006 | [5 empty] | 0.00007
|  |  |  | ＬＡＳ | [6 empty] | (mg/l) |  |  | < | 0.0006 |  |  |  |  | < | 0.0006 |  |  |  | < | 0.0006 | [5 empty] | 0.0006
水生生物要監視項目 |  |  |  | クロロホルム | [6 empty] | (mg/l) |  |  | < | 0.006 | [9 empty] | < | 0.006
|  |  |  | フェノール | [6 empty] | (mg/l) |  |  | < | 0.001 | [9 empty] | < | 0.001
|  |  |  | ホルムアルデヒド | [6 empty] | (mg/l) |  |  | < | 0.03 | [9 empty] | < | 0.03
|  |  |  | ４－ｔ－オクチルフェノール | [6 empty] | (mg/l) |  |  | < | 0.00007 | [9 empty] | < | 0.00007
|  |  |  | アニリン | [6 empty] | (mg/l) |  |  | < | 0.002 | [9 empty] | < | 0.002
|  |  |  | ２，４－ジクロロフェノール | [6 empty] | (mg/l) |  |  | < | 0.0003 | [9 empty] | < | 0.0003
要監視項目 |  |  |  | クロロホルム | [6 empty] | (mg/l) |  |  | < | 0.006 | [9 empty] | < | 0.006
|  |  |  | トランス－１，２－ジクロロエチレン | [6 empty] | (mg/l)
|  |  |  | １，２－ジクロロプロパン | [6 empty] | (mg/l)
|  |  |  | ｐ－ジクロロベンゼン | [6 empty] | (mg/l)
|  |  |  | イソキサチオン | [6 empty] | (mg/l)
|  |  |  | ダイアジノン | [6 empty] | (mg/l)
|  |  |  | フェニトロチオン（ＭＥＰ） | [6 empty] | (mg/l)
|  |  |  | イソプロチオラン | [6 empty] | (mg/l)
|  |  |  | オキシン銅（有機銅） | [6 empty] | (mg/l)
|  |  |  | クロロタロニル（ＴＰＮ） | [6 empty] | (mg/l)
|  |  |  | プロピザミド | [6 empty] | (mg/l)
|  |  |  | ＥＰＮ | [6 empty] | (mg/l)
|  |  |  | ジクロルボス（ＤＤＶＰ） | [6 empty] | (mg/l)
|  |  |  | フェノブカルブ（ＢＰＭＣ） | [6 empty] | (mg/l)
|  |  |  | イプロベンホス（ＩＢＰ） | [6 empty] | (mg/l)
|  |  |  | クロルニトロフェン（ＣＮＰ） | [6 empty] | (mg/l)
|  |  |  | トルエン | [6 empty] | (mg/l)
|  |  |  | キシレン | [6 empty] | (mg/l)
|  |  |  | フタル酸ジエチルへキシル | [6 empty] | (mg/l)
|  |  |  | ニッケル | [6 empty] | (mg/l)
|  |  |  | モリブデン | [6 empty] | (mg/l)
|  |  |  | アンチモン | [6 empty] | (mg/l)
|  |  |  | 塩化ビニルモノマー | [6 empty] | (mg/l)
|  |  |  | エピクロロヒドリン | [6 empty] | (μg/l)
|  |  |  | 全マンガン | [6 empty] | (mg/l)
|  |  |  | ウラン | [6 empty] | (mg/l)
その他項目 |  |  |  | フェノール類 | [6 empty] | (mg/l)
|  |  |  | 銅 | [6 empty] | (mg/l)
|  |  |  | 鉄（溶解性） | [6 empty] | (mg/l)
|  |  |  | マンガン（溶解性） | [6 empty] | (mg/l)
|  |  |  | クロム | [6 empty] | (mg/l)
|  |  |  | アンモニア性窒素 | [6 empty] | (mg/l)
|  |  |  | 全有機性窒素 | [6 empty] | (mg/l)
|  |  |  | オルトリン酸態リン | [6 empty] | (mg/l)
|  |  |  | ＴＯＣ | [6 empty] | (mg/l)
|  |  |  | 濁度 | [6 empty] | (度) |  | 1 |  | 3 | 1 |  | 1 |  |  | 1 |  | 2 | 1 | < | 1 |  | 3 | < | 1 | < | 1 |  | < | 1
|  |  |  | 電気伝導率 | [6 empty] | (ms/m) |  | 5.5 |  | 5.2 | 5.7 |  | 5.8 |  |  | 5.6 |  | 5.0 | 4.9 |  | 5.2 |  | 4.9 |  | 5.4 |  | 6.0 |  |  | 5.6
|  |  |  | Ｃｌイオン | [6 empty] | (mg/l)
|  |  |  | クロロフィルａ | [6 empty] | (μg/l)
|  |  |  | ふん便性大腸菌群数 | [6 empty] | (個/100ml)
|  |  |  | 陰イオン界面活性剤 | [6 empty] | (mg/l)
|  |  |  | 透視度 | [6 empty] | (cm)
|  |  |  | 外観(色相) | [8 empty] | 無色 |  | 黄色淡 | 無色 |  | 無色 |  |  | 無色 |  | 無色 | 無色 |  | 無色 |  | 無色 |  | 無色 |  | 無色 |  |  | 無色
|  |  |  | 臭気 | [8 empty] | 011 |  | 011 | 011 |  | 011 |  |  | 011 |  | 011 | 011 |  | 011 |  | 011 |  | 011 |  | 011 |  |  | 011
|  |  |  | 水位 | [6 empty] | (m)
特記事項

## 20
公 共 用 水 域 水 質 測 定 結 果 個 表
| 都道府県 コード | 統一番号 | 地点 | 類型 |  |  |  | 調査年度 | 調査区分 | 水域名 | 阿木川下流 | [5 empty] | 調査担当 機関名 |  |  | 岐阜県 | [7 empty] | 枚目／
枚数
[10 empty] | 地点名 | 本川合流前 | [5 empty] | （分析担当 機関名） |  |  | (東濃保健所・外部委託機関) | [7 empty] | 01 |  | 01
| 21 | 066 | 01 | C | - | - | イ | 2016 | 0
|  |  |  | 採取月日 | [7 empty] | 04．13 |  | 05．18 | 06．08 | 07．20 |  |  | 08．24 |  | 09．28 | 10．19 |  | 11．16 | 12．14 | 01．18 | 02．08 |  | 03．08
|  |  |  | 採取時刻 | [7 empty] | 11：00 |  | 10：10 | 10：55 | 11：20 |  |  | 10：20 |  | 10：00 | 10：30 |  | 11：10 | 11：30 | 10：55 | 10：50 |  | 11：00
一般項目 |  |  |  | 天候 | [7 empty] | 曇り |  | 晴れ | 晴れ | 晴れ |  |  | 曇り |  | 一時雨 | 晴れ |  | 晴れ | 晴れ | 晴れ | 晴れ |  | 曇り
|  |  |  | 気温 | [6 empty] | (℃) | 17.0 |  | 23.0 | 25.5 | 30.5 |  |  | 31.0 |  | 23.5 | 23.0 |  | 13.5 | 13.5 | 5.5 | 4.0 |  | 5.5
|  |  |  | 水温 | [6 empty] | (℃) | 10.0 |  | 17.0 | 19.5 | 26.0 |  |  | 26.5 |  | 21.5 | 21.0 |  | 15.0 | 11.0 | 7.0 | 6.5 |  | 7.5
|  |  |  | 流量 | [6 empty] | (m3/sec)
|  |  |  | 採取位置 | [7 empty] | 流心 |  | 流心 | 流心 | 流心 |  |  | 流心 |  | 流心 | 流心 |  | 流心 | 流心 | 流心 | 流心 |  | 流心
|  |  |  | 採取水深 | [6 empty] | (m)
|  |  |  | 全水深 | [6 empty] | (m)
|  |  |  | 透明度 | [6 empty] | (m)
生活環境項目（河川） |  |  |  | ｐＨ | [7 empty] | 7.4 |  | 7.5 | 7.8 | 8.1 |  |  | 8.1 |  | 7.4 | 7.9 |  | 7.5 | 7.5 | 7.5 | 7.5 |  | 7.6
|  |  |  | ＤＯ | [6 empty] | (mg/l) | 11 |  | 9.6 | 9.3 | 10 |  |  | 8.2 |  | 9.0 | 9.4 |  | 10 | 11 | 13 | 12 |  | 12
|  |  |  | ＢＯＤ | [6 empty] | (mg/l) | 1.4 |  | 1.1 | 1.5 | 1.7 |  |  | 1.5 |  | 1.4 | 2.1 |  | 1.5 | 3.9 | 2.1 | 2.7 |  | 0.8
|  |  |  | ＣＯＤ | [6 empty] | (mg/l) | 4.3 |  | 3.3 | 4.1 | 5.2 |  |  | 3.6 |  | 3.0 | 4.9 |  | 4.0 | 7.7 | 6.2 | 5.0 |  | 4.3
|  |  |  | ＳＳ | [6 empty] | (mg/l) | 2 |  | 3 | 4 | 2 |  |  | 6 |  | 4 | 2 |  | 3 | 10 | 2 | 2 |  | 1
|  |  |  | 大腸菌群数 | [6 empty] | (MPN/100ml)
|  |  |  | ｎ－ヘキサン抽出物質 | [6 empty] | (mg/l)
|  |  |  | 全窒素 | [6 empty] | (mg/l) |  |  | 0.66 |  |  |  |  | 0.45 |  |  |  |  | 0.62 |  |  | 0.62
|  |  |  | 全燐 | [6 empty] | (mg/l) |  |  | 0.038 |  |  |  |  | 0.023 |  |  |  |  | 0.028 |  |  | 0.019
健康項目 |  |  |  | カドミウム | [6 empty] | (mg/l)
|  |  |  | 全シアン | [6 empty] | (mg/l)
|  |  |  | 鉛 | [6 empty] | (mg/l)
|  |  |  | 六価クロム | [6 empty] | (mg/l)
|  |  |  | 砒素 | [6 empty] | (mg/l)
|  |  |  | 総水銀 | [6 empty] | (mg/l)
|  |  |  | アルキル水銀 | [6 empty] | (mg/l)
|  |  |  | ＰＣＢ | [6 empty] | (mg/l)
|  |  |  | ジクロロメタン | [6 empty] | (mg/l)
|  |  |  | 四塩化炭素 | [6 empty] | (mg/l)
|  |  |  | １，２－ジクロロエタン | [6 empty] | (mg/l)
|  |  |  | １，１－ジクロロエチレン | [6 empty] | (mg/l)
|  |  |  | シス－１，２－ジクロロエチレン | [6 empty] | (mg/l)
|  |  |  | １，１，１－トリクロロエタン | [6 empty] | (mg/l)
|  |  |  | １，１，２－トリクロロエタン | [6 empty] | (mg/l)
|  |  |  | トリクロロエチレン | [6 empty] | (mg/l)
|  |  |  | テトラクロロエチレン | [6 empty] | (mg/l)
|  |  |  | １，３－ジクロロプロペン | [6 empty] | (mg/l)
|  |  |  | チウラム | [6 empty] | (mg/l)
|  |  |  | シマジン | [6 empty] | (mg/l)
|  |  |  | チオベンカルブ | [6 empty] | (mg/l)
|  |  |  | ベンゼン | [6 empty] | (mg/l)
|  |  |  | セレン | [6 empty] | (mg/l)
|  |  |  | 硝酸性窒素及び亜硝酸性窒素 | [6 empty] | (mg/l)
|  |  |  | 硝酸性窒素 | [6 empty] | (mg/l)
|  |  |  | 亜硝酸性窒素 | [6 empty] | (mg/l)
|  |  |  | ふっ素 | [6 empty] | (mg/l) |  |  | 0.1 |  |  |  |  | 0.1 |  |  |  |  | 0.1 |  |  | 0.1
|  |  |  | ほう素 | [6 empty] | (mg/l) |  | < | 0.02 |  |  |  |  | 0.02 |  |  |  |  | 0.07 |  |  | 0.10
|  |  |  | １，４－ジオキサン | [6 empty] | (mg/l)
水生生物基準項目 |  |  |  | 全亜鉛 | [6 empty] | (mg/l) | 0.0010 |  | 0.0030 | 0.0020 | 0.0020 |  |  | 0.0020 |  | 0.0030 | 0.0030 |  | 0.0010 | 0.0060 | 0.0040 | 0.0040 |  | 0.0030
|  |  |  | ノニルフェノール | [6 empty] | (mg/l) |  | < | 0.00006 |  |  |  |  | 0.00007 |  |  |  | < | 0.00006 |  |  | 0.0001
|  |  |  | ＬＡＳ | [6 empty] | (mg/l) |  | < | 0.0006 |  |  |  | < | 0.0006 |  |  |  |  | 0.0015 |  |  | 0.0007
水生生物要監視項目 |  |  |  | クロロホルム | [6 empty] | (mg/l) |  | < | 0.006 | [8 empty] | < | 0.006
|  |  |  | フェノール | [6 empty] | (mg/l) |  | < | 0.001 | [8 empty] | < | 0.001
|  |  |  | ホルムアルデヒド | [6 empty] | (mg/l) |  | < | 0.03 | [8 empty] | < | 0.03
|  |  |  | ４－ｔ－オクチルフェノール | [6 empty] | (mg/l) |  | < | 0.00007 | [8 empty] | < | 0.00007
|  |  |  | アニリン | [6 empty] | (mg/l) |  | < | 0.002 | [8 empty] | < | 0.002
|  |  |  | ２，４－ジクロロフェノール | [6 empty] | (mg/l) |  | < | 0.0003 | [8 empty] | < | 0.0003
要監視項目 |  |  |  | クロロホルム | [6 empty] | (mg/l) |  | < | 0.006 | [8 empty] | < | 0.006
|  |  |  | トランス－１，２－ジクロロエチレン | [6 empty] | (mg/l) |  | < | 0.004
|  |  |  | １，２－ジクロロプロパン | [6 empty] | (mg/l) |  | < | 0.006
|  |  |  | ｐ－ジクロロベンゼン | [6 empty] | (mg/l) |  | < | 0.03
|  |  |  | イソキサチオン | [6 empty] | (mg/l) | [6 empty] | < | 0.0008
|  |  |  | ダイアジノン | [6 empty] | (mg/l) | [6 empty] | < | 0.0005
|  |  |  | フェニトロチオン（ＭＥＰ） | [6 empty] | (mg/l) | [6 empty] | < | 0.0003
|  |  |  | イソプロチオラン | [6 empty] | (mg/l) | [6 empty] | < | 0.004
|  |  |  | オキシン銅（有機銅） | [6 empty] | (mg/l) | [6 empty] | < | 0.004
|  |  |  | クロロタロニル（ＴＰＮ） | [6 empty] | (mg/l) | [6 empty] | < | 0.004
|  |  |  | プロピザミド | [6 empty] | (mg/l) | [6 empty] | < | 0.0008
|  |  |  | ＥＰＮ | [6 empty] | (mg/l) | [6 empty] | < | 0.0006
|  |  |  | ジクロルボス（ＤＤＶＰ） | [6 empty] | (mg/l) | [6 empty] | < | 0.001
|  |  |  | フェノブカルブ（ＢＰＭＣ） | [6 empty] | (mg/l) | [6 empty] | < | 0.002
|  |  |  | イプロベンホス（ＩＢＰ） | [6 empty] | (mg/l) | [6 empty] | < | 0.0008
|  |  |  | クロルニトロフェン（ＣＮＰ） | [6 empty] | (mg/l) | [6 empty] | < | 0.0005
|  |  |  | トルエン | [6 empty] | (mg/l) |  | < | 0.06
|  |  |  | キシレン | [6 empty] | (mg/l) |  | < | 0.04
|  |  |  | フタル酸ジエチルへキシル | [6 empty] | (mg/l) |  | < | 0.006
|  |  |  | ニッケル | [6 empty] | (mg/l) |  | < | 0.001
|  |  |  | モリブデン | [6 empty] | (mg/l) |  | < | 0.007
|  |  |  | アンチモン | [6 empty] | (mg/l) |  | < | 0.0002
|  |  |  | 塩化ビニルモノマー | [6 empty] | (mg/l) |  | < | 0.0002
|  |  |  | エピクロロヒドリン | [6 empty] | (μg/l) |  | < | 0.04
|  |  |  | 全マンガン | [6 empty] | (mg/l) |  | < | 0.02
|  |  |  | ウラン | [6 empty] | (mg/l) |  | < | 0.0002
その他項目 |  |  |  | フェノール類 | [6 empty] | (mg/l)
|  |  |  | 銅 | [6 empty] | (mg/l)
|  |  |  | 鉄（溶解性） | [6 empty] | (mg/l)
|  |  |  | マンガン（溶解性） | [6 empty] | (mg/l)
|  |  |  | クロム | [6 empty] | (mg/l)
|  |  |  | アンモニア性窒素 | [6 empty] | (mg/l)
|  |  |  | 全有機性窒素 | [6 empty] | (mg/l)
|  |  |  | オルトリン酸態リン | [6 empty] | (mg/l)
|  |  |  | ＴＯＣ | [6 empty] | (mg/l)
|  |  |  | 濁度 | [6 empty] | (度) | 2 |  | 3 | 2 | 1 |  |  | 2 |  | 2 | 2 |  | 2 | 6 | 1 | 1 |  | 1
|  |  |  | 電気伝導率 | [6 empty] | (ms/m) | 10 |  | 7.2 | 12 | 17 |  |  | 8.2 |  | 10 | 15 |  | 18 | 13 | 22 | 23 |  | 18
|  |  |  | Ｃｌイオン | [6 empty] | (mg/l)
|  |  |  | クロロフィルａ | [6 empty] | (μg/l)
|  |  |  | ふん便性大腸菌群数 | [6 empty] | (個/100ml) |  |  | 60 | [9 empty] | 80
|  |  |  | 陰イオン界面活性剤 | [6 empty] | (mg/l)
|  |  |  | 透視度 | [6 empty] | (cm)
|  |  |  | 外観(色相) | [7 empty] | 無色 |  | 黄色淡 | 無色 | 黄色淡 |  |  | 無色 |  | 黄褐淡 | 黄色淡 |  | 無色 | 黄色淡 | 無色 | 無色 |  | 無色
|  |  |  | 臭気 | [7 empty] | 011 |  | 011 | 011 | 011 |  |  | 011 |  | 011 | 011 |  | 011 | 011 | 011 | 011 |  | 011
|  |  |  | 水位 | [6 empty] | (m)
特記事項

## 21
公 共 用 水 域 水 質 測 定 結 果 個 表
| 都道府県 コード | 統一番号 | 地点 | 類型 |  |  |  | 調査年度 | 調査区分 | 水域名 | 中野方川 | [8 empty] | 調査担当 機関名 |  |  | 岐阜県 | [11 empty] | 枚目／
枚数
[10 empty] | 地点名 | 巴橋 | [8 empty] | （分析担当 機関名） |  |  | (東濃保健所・外部委託機関) | [11 empty] | 01 |  |  | 01
| 21 | 072 | 01 | A | - | - | イ | 2016 | 0
|  |  |  | 採取月日 | [8 empty] | 04．13 |  | 05．18 |  | 06．08 |  | 07．20 |  |  | 08．24 |  | 09．28 |  | 10．19 |  | 11．16 |  | 12．14 |  | 01．18 |  | 02．08 |  |  | 03．08
|  |  |  | 採取時刻 | [8 empty] | 11：30 |  | 11：10 |  | 11：15 |  | 11：47 |  |  | 11：00 |  | 09：32 |  | 09：20 |  | 11：50 |  | 11：50 |  | 12：00 |  | 12：00 |  |  | 12：10
一般項目 |  |  |  | 天候 | [8 empty] | 曇り |  | 晴れ |  | 晴れ |  | 晴れ |  |  | 曇り |  | 一時雨 |  | 晴れ |  | 晴れ |  | 晴れ |  | 晴れ |  | 晴れ |  |  | 曇り
|  |  |  | 気温 | [6 empty] | (℃) |  | 16.5 |  | 24.0 |  | 25.0 |  | 31.0 |  |  | 31.0 |  | 22.5 |  | 21.0 |  | 13.5 |  | 13.5 |  | 7.0 |  | 6.5 |  |  | 7.5
|  |  |  | 水温 | [6 empty] | (℃) |  | 11.5 |  | 18.0 |  | 21.5 |  | 25.0 |  |  | 26.0 |  | 20.0 |  | 19.0 |  | 14.0 |  | 10.0 |  | 6.0 |  | 5.5 |  |  | 7.0
|  |  |  | 流量 | [6 empty] | (m3/sec)
|  |  |  | 採取位置 | [8 empty] | 流心 |  | 流心 |  | 流心 |  | 流心 |  |  | 流心 |  | 流心 |  | 流心 |  | 流心 |  | 流心 |  | 流心 |  | 流心 |  |  | 流心
|  |  |  | 採取水深 | [6 empty] | (m)
|  |  |  | 全水深 | [6 empty] | (m)
|  |  |  | 透明度 | [6 empty] | (m)
生活環境項目（河川） |  |  |  | ｐＨ | [8 empty] | 7.3 |  | 7.4 |  | 8.1 |  | 8.3 |  |  | 8.4 |  | 7.3 |  | 7.7 |  | 7.3 |  | 7.5 |  | 7.5 |  | 7.4 |  |  | 7.5
|  |  |  | ＤＯ | [6 empty] | (mg/l) |  | 11 |  | 10 |  | 9.2 |  | 9.3 |  |  | 8.7 |  | 9.5 |  | 10 |  | 12 |  | 12 |  | 12 |  | 12 |  |  | 12
|  |  |  | ＢＯＤ | [6 empty] | (mg/l) | < | 0.5 |  | 0.6 | < | 0.5 | < | 0.5 |  |  | 0.8 |  | 0.5 |  | 0.5 | < | 0.5 | < | 0.5 |  | 0.5 | < | 0.5 |  | < | 0.5
|  |  |  | ＣＯＤ | [6 empty] | (mg/l) |  | 2.0 |  | 1.4 |  | 1.3 |  | 1.6 |  |  | 1.6 |  | 0.6 |  | 0.7 |  | 1.5 |  | 2.5 |  | 0.7 |  | 0.6 |  |  | 1.3
|  |  |  | ＳＳ | [6 empty] | (mg/l) |  | 1 |  | 2 |  | 2 |  | 1 |  |  | 1 |  | 1 | < | 1 | < | 1 |  | 10 | < | 1 | < | 1 |  | < | 1
|  |  |  | 大腸菌群数 | [6 empty] | (MPN/100ml) |  | 2.2E02 |  | 1.3E03 |  | 3.3E03 |  | 4.9E03 |  |  | 7.9E03 |  | 3.3E03 |  | 2.3E03 |  | 7.9E02 |  | 2.3E03 |  | 2.3E02 |  | 4.5E01 |  |  | 4.9E01
|  |  |  | ｎ－ヘキサン抽出物質 | [6 empty] | (mg/l)
|  |  |  | 全窒素 | [6 empty] | (mg/l) |  |  |  | 0.43 | [6 empty] | 0.37 | [5 empty] | 0.54 | [5 empty] | 0.45
|  |  |  | 全燐 | [6 empty] | (mg/l) |  |  |  | 0.036 | [6 empty] | 0.017 | [5 empty] | 0.011 | [5 empty] | 0.012
健康項目 |  |  |  | カドミウム | [6 empty] | (mg/l)
|  |  |  | 全シアン | [6 empty] | (mg/l)
|  |  |  | 鉛 | [6 empty] | (mg/l)
|  |  |  | 六価クロム | [6 empty] | (mg/l)
|  |  |  | 砒素 | [6 empty] | (mg/l)
|  |  |  | 総水銀 | [6 empty] | (mg/l)
|  |  |  | アルキル水銀 | [6 empty] | (mg/l)
|  |  |  | ＰＣＢ | [6 empty] | (mg/l)
|  |  |  | ジクロロメタン | [6 empty] | (mg/l)
|  |  |  | 四塩化炭素 | [6 empty] | (mg/l)
|  |  |  | １，２－ジクロロエタン | [6 empty] | (mg/l)
|  |  |  | １，１－ジクロロエチレン | [6 empty] | (mg/l)
|  |  |  | シス－１，２－ジクロロエチレン | [6 empty] | (mg/l)
|  |  |  | １，１，１－トリクロロエタン | [6 empty] | (mg/l)
|  |  |  | １，１，２－トリクロロエタン | [6 empty] | (mg/l)
|  |  |  | トリクロロエチレン | [6 empty] | (mg/l)
|  |  |  | テトラクロロエチレン | [6 empty] | (mg/l)
|  |  |  | １，３－ジクロロプロペン | [6 empty] | (mg/l)
|  |  |  | チウラム | [6 empty] | (mg/l)
|  |  |  | シマジン | [6 empty] | (mg/l)
|  |  |  | チオベンカルブ | [6 empty] | (mg/l)
|  |  |  | ベンゼン | [6 empty] | (mg/l)
|  |  |  | セレン | [6 empty] | (mg/l)
|  |  |  | 硝酸性窒素及び亜硝酸性窒素 | [6 empty] | (mg/l)
|  |  |  | 硝酸性窒素 | [6 empty] | (mg/l)
|  |  |  | 亜硝酸性窒素 | [6 empty] | (mg/l)
|  |  |  | ふっ素 | [6 empty] | (mg/l) |  |  | < | 0.1 | [6 empty] | 0.1 |  |  |  |  | < | 0.1 |  |  |  |  | < | 0.1
|  |  |  | ほう素 | [6 empty] | (mg/l)
|  |  |  | １，４－ジオキサン | [6 empty] | (mg/l)
水生生物基準項目 |  |  |  | 全亜鉛 | [6 empty] | (mg/l) |  | 0.0020 |  | 0.0040 |  | 0.0010 |  | 0.0050 |  |  | 0.0010 |  | 0.0010 |  | 0.0010 | < | 0.0010 |  | 0.0020 |  | 0.0030 |  | 0.0060 |  |  | 0.0030
|  |  |  | ノニルフェノール | [6 empty] | (mg/l) |  |  | < | 0.00006 | [5 empty] | < | 0.00006 |  |  |  |  | < | 0.00006 |  |  |  |  | < | 0.00006
|  |  |  | ＬＡＳ | [6 empty] | (mg/l) |  |  | < | 0.0006 | [5 empty] | < | 0.0006 | [5 empty] | 0.0007 |  |  |  |  | < | 0.0006
水生生物要監視項目 |  |  |  | クロロホルム | [6 empty] | (mg/l) |  |  | < | 0.006 | [11 empty] | < | 0.006
|  |  |  | フェノール | [6 empty] | (mg/l) |  |  | < | 0.001 | [11 empty] | < | 0.001
|  |  |  | ホルムアルデヒド | [6 empty] | (mg/l) |  |  | < | 0.03 | [11 empty] | < | 0.03
|  |  |  | ４－ｔ－オクチルフェノール | [6 empty] | (mg/l) |  |  | < | 0.00007 | [11 empty] | < | 0.00007
|  |  |  | アニリン | [6 empty] | (mg/l) |  |  | < | 0.002 | [11 empty] | < | 0.002
|  |  |  | ２，４－ジクロロフェノール | [6 empty] | (mg/l) |  |  | < | 0.0003 | [11 empty] | < | 0.0003
要監視項目 |  |  |  | クロロホルム | [6 empty] | (mg/l) |  |  | < | 0.006 | [11 empty] | < | 0.006
|  |  |  | トランス－１，２－ジクロロエチレン | [6 empty] | (mg/l)
|  |  |  | １，２－ジクロロプロパン | [6 empty] | (mg/l)
|  |  |  | ｐ－ジクロロベンゼン | [6 empty] | (mg/l)
|  |  |  | イソキサチオン | [6 empty] | (mg/l)
|  |  |  | ダイアジノン | [6 empty] | (mg/l)
|  |  |  | フェニトロチオン（ＭＥＰ） | [6 empty] | (mg/l)
|  |  |  | イソプロチオラン | [6 empty] | (mg/l)
|  |  |  | オキシン銅（有機銅） | [6 empty] | (mg/l)
|  |  |  | クロロタロニル（ＴＰＮ） | [6 empty] | (mg/l)
|  |  |  | プロピザミド | [6 empty] | (mg/l)
|  |  |  | ＥＰＮ | [6 empty] | (mg/l)
|  |  |  | ジクロルボス（ＤＤＶＰ） | [6 empty] | (mg/l)
|  |  |  | フェノブカルブ（ＢＰＭＣ） | [6 empty] | (mg/l)
|  |  |  | イプロベンホス（ＩＢＰ） | [6 empty] | (mg/l)
|  |  |  | クロルニトロフェン（ＣＮＰ） | [6 empty] | (mg/l)
|  |  |  | トルエン | [6 empty] | (mg/l)
|  |  |  | キシレン | [6 empty] | (mg/l)
|  |  |  | フタル酸ジエチルへキシル | [6 empty] | (mg/l)
|  |  |  | ニッケル | [6 empty] | (mg/l)
|  |  |  | モリブデン | [6 empty] | (mg/l)
|  |  |  | アンチモン | [6 empty] | (mg/l)
|  |  |  | 塩化ビニルモノマー | [6 empty] | (mg/l)
|  |  |  | エピクロロヒドリン | [6 empty] | (μg/l)
|  |  |  | 全マンガン | [6 empty] | (mg/l)
|  |  |  | ウラン | [6 empty] | (mg/l)
その他項目 |  |  |  | フェノール類 | [6 empty] | (mg/l)
|  |  |  | 銅 | [6 empty] | (mg/l)
|  |  |  | 鉄（溶解性） | [6 empty] | (mg/l)
|  |  |  | マンガン（溶解性） | [6 empty] | (mg/l)
|  |  |  | クロム | [6 empty] | (mg/l)
|  |  |  | アンモニア性窒素 | [6 empty] | (mg/l)
|  |  |  | 全有機性窒素 | [6 empty] | (mg/l)
|  |  |  | オルトリン酸態リン | [6 empty] | (mg/l)
|  |  |  | ＴＯＣ | [6 empty] | (mg/l)
|  |  |  | 濁度 | [6 empty] | (度) |  | 1 |  | 1 |  | 1 |  | 1 |  |  | 1 | < | 1 | < | 1 | < | 1 |  | 10 | < | 1 | < | 1 |  | < | 1
|  |  |  | 電気伝導率 | [6 empty] | (ms/m) |  | 4.2 |  | 3.5 |  | 5.3 |  | 4.8 |  |  | 5.4 |  | 4.0 |  | 3.5 |  | 4.3 |  | 3.6 |  | 4.8 |  | 4.7 |  |  | 4.9
|  |  |  | Ｃｌイオン | [6 empty] | (mg/l)
|  |  |  | クロロフィルａ | [6 empty] | (μg/l)
|  |  |  | ふん便性大腸菌群数 | [6 empty] | (個/100ml)
|  |  |  | 陰イオン界面活性剤 | [6 empty] | (mg/l)
|  |  |  | 透視度 | [6 empty] | (cm)
|  |  |  | 外観(色相) | [8 empty] | 無色 |  | 黄色淡 |  | 無色 |  | 無色 |  |  | 無色 |  | 無色 |  | 無色 |  | 無色 |  | 無色 |  | 無色 |  | 無色 |  |  | 無色
|  |  |  | 臭気 | [8 empty] | 011 |  | 011 |  | 011 |  | 011 |  |  | 011 |  | 011 |  | 011 |  | 011 |  | 011 |  | 011 |  | 011 |  |  | 011
|  |  |  | 水位 | [6 empty] | (m)
特記事項

## 22
公 共 用 水 域 水 質 測 定 結 果 個 表
| 都道府県 コード | 統一番号 | 地点 | 類型 |  |  |  | 調査年度 | 調査区分 | 水域名 | 可児川上流 | [8 empty] | 調査担当 機関名 | 岐阜県 | 枚目／
枚数
[10 empty] | 地点名 | 鬼岩橋 | [8 empty] | （分析担当 機関名） | (保健環境研究所・外部委託機関) | 01 | 01
| 21 | 044 | 51 | B | - | - | イ | 2016 | 0
|  |  |  | 採取月日 | [8 empty] | 05．18 |  | 08．24 |  | 11．16 |  | 02．08
|  |  |  | 採取時刻 | [8 empty] | 12：05 |  | 11：20 |  | 12：05 |  | 10：36
一般項目 |  |  |  | 天候 | [8 empty] | 晴れ |  | 曇り |  | 晴れ |  | 晴れ
|  |  |  | 気温 | [6 empty] | (℃) |  | 25.5 |  | 27.0 |  | 15.0 |  | 4.0
|  |  |  | 水温 | [6 empty] | (℃) |  | 21.0 |  | 22.5 |  | 12.5 |  | 3.0
|  |  |  | 流量 | [6 empty] | (m3/sec)
|  |  |  | 採取位置 | [8 empty] | 流心 |  | 流心 |  | 流心 |  | 流心
|  |  |  | 採取水深 | [6 empty] | (m)
|  |  |  | 全水深 | [6 empty] | (m)
|  |  |  | 透明度 | [6 empty] | (m)
生活環境項目（河川） |  |  |  | ｐＨ | [8 empty] | 6.6 |  | 6.9 |  | 6.7 |  | 6.8
|  |  |  | ＤＯ | [6 empty] | (mg/l) |  | 9.0 |  | 8.8 |  | 10 |  | 13
|  |  |  | ＢＯＤ | [6 empty] | (mg/l) |  | 2.5 |  | 0.6 |  | 0.6 |  | 0.6
|  |  |  | ＣＯＤ | [6 empty] | (mg/l) |  | 5.8 |  | 4.7 |  | 3.5 |  | 2.2
|  |  |  | ＳＳ | [6 empty] | (mg/l) |  | 5 |  | 4 | < | 1 | < | 1
|  |  |  | 大腸菌群数 | [6 empty] | (MPN/100ml) |  | 1.1E03 |  | 4.6E03 |  | 1.3E04 |  | 5.4E03
|  |  |  | ｎ－ヘキサン抽出物質 | [6 empty] | (mg/l)
|  |  |  | 全窒素 | [6 empty] | (mg/l)
|  |  |  | 全燐 | [6 empty] | (mg/l)
健康項目 |  |  |  | カドミウム | [6 empty] | (mg/l) | < | 0.0003
|  |  |  | 全シアン | [6 empty] | (mg/l) |  | ＮＤ
|  |  |  | 鉛 | [6 empty] | (mg/l) | < | 0.005
|  |  |  | 六価クロム | [6 empty] | (mg/l) | < | 0.04
|  |  |  | 砒素 | [6 empty] | (mg/l) | < | 0.005
|  |  |  | 総水銀 | [6 empty] | (mg/l) | < | 0.0005
|  |  |  | アルキル水銀 | [6 empty] | (mg/l)
|  |  |  | ＰＣＢ | [6 empty] | (mg/l) |  | ＮＤ
|  |  |  | ジクロロメタン | [6 empty] | (mg/l) | < | 0.002
|  |  |  | 四塩化炭素 | [6 empty] | (mg/l) | < | 0.0002
|  |  |  | １，２－ジクロロエタン | [6 empty] | (mg/l) | < | 0.0004
|  |  |  | １，１－ジクロロエチレン | [6 empty] | (mg/l) | < | 0.002
|  |  |  | シス－１，２－ジクロロエチレン | [6 empty] | (mg/l) | < | 0.004
|  |  |  | １，１，１－トリクロロエタン | [6 empty] | (mg/l) | < | 0.0005
|  |  |  | １，１，２－トリクロロエタン | [6 empty] | (mg/l) | < | 0.0006
|  |  |  | トリクロロエチレン | [6 empty] | (mg/l) | < | 0.002
|  |  |  | テトラクロロエチレン | [6 empty] | (mg/l) | < | 0.0005
|  |  |  | １，３－ジクロロプロペン | [6 empty] | (mg/l) |  |  | < | 0.0002
|  |  |  | チウラム | [6 empty] | (mg/l) |  |  | < | 0.0006
|  |  |  | シマジン | [6 empty] | (mg/l) |  |  | < | 0.0003
|  |  |  | チオベンカルブ | [6 empty] | (mg/l) |  |  | < | 0.002
|  |  |  | ベンゼン | [6 empty] | (mg/l) | < | 0.001
|  |  |  | セレン | [6 empty] | (mg/l) | < | 0.002
|  |  |  | 硝酸性窒素及び亜硝酸性窒素 | [6 empty] | (mg/l) |  | 0.22
|  |  |  | 硝酸性窒素 | [6 empty] | (mg/l) |  | 0.22
|  |  |  | 亜硝酸性窒素 | [6 empty] | (mg/l) | < | 0.002
|  |  |  | ふっ素 | [6 empty] | (mg/l) | < | 0.1 | < | 0.1 |  | 0.2 |  | 0.2
|  |  |  | ほう素 | [6 empty] | (mg/l) | < | 0.02
|  |  |  | １，４－ジオキサン | [6 empty] | (mg/l) | < | 0.005
水生生物基準項目 |  |  |  | 全亜鉛 | [6 empty] | (mg/l)
|  |  |  | ノニルフェノール | [6 empty] | (mg/l)
|  |  |  | ＬＡＳ | [6 empty] | (mg/l)
水生生物要監視項目 |  |  |  | クロロホルム | [6 empty] | (mg/l)
|  |  |  | フェノール | [6 empty] | (mg/l)
|  |  |  | ホルムアルデヒド | [6 empty] | (mg/l)
|  |  |  | ４－ｔ－オクチルフェノール | [6 empty] | (mg/l)
|  |  |  | アニリン | [6 empty] | (mg/l)
|  |  |  | ２，４－ジクロロフェノール | [6 empty] | (mg/l)
要監視項目 |  |  |  | クロロホルム | [6 empty] | (mg/l)
|  |  |  | トランス－１，２－ジクロロエチレン | [6 empty] | (mg/l)
|  |  |  | １，２－ジクロロプロパン | [6 empty] | (mg/l)
|  |  |  | ｐ－ジクロロベンゼン | [6 empty] | (mg/l)
|  |  |  | イソキサチオン | [6 empty] | (mg/l)
|  |  |  | ダイアジノン | [6 empty] | (mg/l)
|  |  |  | フェニトロチオン（ＭＥＰ） | [6 empty] | (mg/l)
|  |  |  | イソプロチオラン | [6 empty] | (mg/l)
|  |  |  | オキシン銅（有機銅） | [6 empty] | (mg/l)
|  |  |  | クロロタロニル（ＴＰＮ） | [6 empty] | (mg/l)
|  |  |  | プロピザミド | [6 empty] | (mg/l)
|  |  |  | ＥＰＮ | [6 empty] | (mg/l)
|  |  |  | ジクロルボス（ＤＤＶＰ） | [6 empty] | (mg/l)
|  |  |  | フェノブカルブ（ＢＰＭＣ） | [6 empty] | (mg/l)
|  |  |  | イプロベンホス（ＩＢＰ） | [6 empty] | (mg/l)
|  |  |  | クロルニトロフェン（ＣＮＰ） | [6 empty] | (mg/l)
|  |  |  | トルエン | [6 empty] | (mg/l)
|  |  |  | キシレン | [6 empty] | (mg/l)
|  |  |  | フタル酸ジエチルへキシル | [6 empty] | (mg/l)
|  |  |  | ニッケル | [6 empty] | (mg/l)
|  |  |  | モリブデン | [6 empty] | (mg/l)
|  |  |  | アンチモン | [6 empty] | (mg/l)
|  |  |  | 塩化ビニルモノマー | [6 empty] | (mg/l)
|  |  |  | エピクロロヒドリン | [6 empty] | (μg/l)
|  |  |  | 全マンガン | [6 empty] | (mg/l)
|  |  |  | ウラン | [6 empty] | (mg/l)
その他項目 |  |  |  | フェノール類 | [6 empty] | (mg/l)
|  |  |  | 銅 | [6 empty] | (mg/l)
|  |  |  | 鉄（溶解性） | [6 empty] | (mg/l)
|  |  |  | マンガン（溶解性） | [6 empty] | (mg/l)
|  |  |  | クロム | [6 empty] | (mg/l)
|  |  |  | アンモニア性窒素 | [6 empty] | (mg/l)
|  |  |  | 全有機性窒素 | [6 empty] | (mg/l)
|  |  |  | オルトリン酸態リン | [6 empty] | (mg/l)
|  |  |  | ＴＯＣ | [6 empty] | (mg/l)
|  |  |  | 濁度 | [6 empty] | (度)
|  |  |  | 電気伝導率 | [6 empty] | (ms/m) |  | 4.2 |  | 5.2 |  | 3.6 |  | 3.5
|  |  |  | Ｃｌイオン | [6 empty] | (mg/l)
|  |  |  | クロロフィルａ | [6 empty] | (μg/l)
|  |  |  | ふん便性大腸菌群数 | [6 empty] | (個/100ml)
|  |  |  | 陰イオン界面活性剤 | [6 empty] | (mg/l)
|  |  |  | 透視度 | [6 empty] | (cm)
|  |  |  | 外観(色相) | [8 empty] | 黄褐淡 |  | 黄褐淡 |  | 無色 |  | 無色
|  |  |  | 臭気 | [8 empty] | 011 |  | 011 |  | 011 |  | 011
|  |  |  | 水位 | [6 empty] | (m)
特記事項

## 23
公 共 用 水 域 水 質 測 定 結 果 個 表
| 都道府県 コード | 統一番号 | 地点 | 類型 |  |  |  | 調査年度 | 調査区分 | 水域名 | 可児川上流 | [5 empty] | 調査担当 機関名 |  |  | 岐阜県 | [9 empty] | 枚目／
枚数
[10 empty] | 地点名 | 鳥屋場橋 | [5 empty] | （分析担当 機関名） |  |  | (保健環境研究所・外部委託機関) | [9 empty] | 01 |  | 01
| 21 | 044 | 01 | B | - | - | イ | 2016 | 0
|  |  |  | 採取月日 | [7 empty] | 04．13 |  | 05．18 | 06．08 | 07．20 |  |  | 08．24 |  | 09．28 | 10．19 |  | 11．16 | 12．14 |  | 01．18 |  | 02．08 |  | 03．08
|  |  |  | 採取時刻 | [7 empty] | 10：31 |  | 11：15 | 10：25 | 09：50 |  |  | 10：29 |  | 10：25 | 10：00 |  | 11：30 | 10：45 |  | 11：45 |  | 09：49 |  | 10：50
一般項目 |  |  |  | 天候 | [7 empty] | 曇り |  | 晴れ | 晴れ | 晴れ |  |  | 曇り |  | 曇り | 晴れ |  | 晴れ | 晴れ |  | 晴れ |  | 晴れ |  | 晴れ
|  |  |  | 気温 | [6 empty] | (℃) | 15.0 |  | 25.0 | 25.0 | 29.0 |  |  | 28.0 |  | 24.0 | 25.0 |  | 14.0 | 12.5 |  | 7.0 |  | 3.5 |  | 6.5
|  |  |  | 水温 | [6 empty] | (℃) | 13.5 |  | 21.0 | 25.0 | 28.5 |  |  | 28.0 |  | 23.5 | 21.0 |  | 15.0 | 10.0 |  | 6.0 |  | 4.5 |  | 8.5
|  |  |  | 流量 | [6 empty] | (m3/sec)
|  |  |  | 採取位置 | [7 empty] | 流心 |  | 流心 | 流心 | 流心 |  |  | 流心 |  | 流心 | 流心 |  | 流心 | 流心 |  | 流心 |  | 流心 |  | 流心
|  |  |  | 採取水深 | [6 empty] | (m)
|  |  |  | 全水深 | [6 empty] | (m)
|  |  |  | 透明度 | [6 empty] | (m)
生活環境項目（河川） |  |  |  | ｐＨ | [7 empty] | 8.0 |  | 7.5 | 8.0 | 7.8 |  |  | 7.3 |  | 7.4 | 7.7 |  | 8.0 | 7.1 |  | 8.4 |  | 7.6 |  | 7.8
|  |  |  | ＤＯ | [6 empty] | (mg/l) | 10 |  | 10 | 10 | 9.9 |  |  | 8.6 |  | 11 | 9.8 |  | 10 | 11 |  | 14 |  | 13 |  | 13
|  |  |  | ＢＯＤ | [6 empty] | (mg/l) | 0.5 |  | 1.4 | 1.4 | 0.7 |  |  | 1.1 |  | 0.8 | 0.7 |  | 0.6 | 1.3 |  | 2.1 |  | 0.9 |  | 1.5
|  |  |  | ＣＯＤ | [6 empty] | (mg/l) | 3.6 |  | 4.6 | 5.3 | 4.7 |  |  | 4.6 |  | 4.1 | 3.5 |  | 5.0 | 8.8 |  | 2.9 |  | 4.4 |  | 3.2
|  |  |  | ＳＳ | [6 empty] | (mg/l) | 3 |  | 16 | 14 | 1 |  |  | 1 |  | 4 | 1 |  | 3 | 34 | < | 1 |  | 2 |  | 2
|  |  |  | 大腸菌群数 | [6 empty] | (MPN/100ml) | 4.9E03 |  | 1.7E04 | 4.6E04 | 2.4E04 |  |  | 7.9E04 |  | 4.9E04 | 1.7E04 |  | 3.3E04 | 2.4E04 |  | 4.9E02 |  | 2.2E03 |  | 1.3E03
|  |  |  | ｎ－ヘキサン抽出物質 | [6 empty] | (mg/l)
|  |  |  | 全窒素 | [6 empty] | (mg/l) |  |  | 1.4 |  |  |  |  | 0.53 |  |  |  |  | 1.2 |  |  |  |  | 1.2
|  |  |  | 全燐 | [6 empty] | (mg/l) |  |  | 0.10 |  |  |  |  | 0.092 |  |  |  |  | 0.077 |  |  |  |  | 0.066
健康項目 |  |  |  | カドミウム | [6 empty] | (mg/l)
|  |  |  | 全シアン | [6 empty] | (mg/l)
|  |  |  | 鉛 | [6 empty] | (mg/l)
|  |  |  | 六価クロム | [6 empty] | (mg/l)
|  |  |  | 砒素 | [6 empty] | (mg/l)
|  |  |  | 総水銀 | [6 empty] | (mg/l)
|  |  |  | アルキル水銀 | [6 empty] | (mg/l)
|  |  |  | ＰＣＢ | [6 empty] | (mg/l)
|  |  |  | ジクロロメタン | [6 empty] | (mg/l)
|  |  |  | 四塩化炭素 | [6 empty] | (mg/l)
|  |  |  | １，２－ジクロロエタン | [6 empty] | (mg/l)
|  |  |  | １，１－ジクロロエチレン | [6 empty] | (mg/l)
|  |  |  | シス－１，２－ジクロロエチレン | [6 empty] | (mg/l)
|  |  |  | １，１，１－トリクロロエタン | [6 empty] | (mg/l)
|  |  |  | １，１，２－トリクロロエタン | [6 empty] | (mg/l)
|  |  |  | トリクロロエチレン | [6 empty] | (mg/l)
|  |  |  | テトラクロロエチレン | [6 empty] | (mg/l)
|  |  |  | １，３－ジクロロプロペン | [6 empty] | (mg/l)
|  |  |  | チウラム | [6 empty] | (mg/l)
|  |  |  | シマジン | [6 empty] | (mg/l)
|  |  |  | チオベンカルブ | [6 empty] | (mg/l)
|  |  |  | ベンゼン | [6 empty] | (mg/l)
|  |  |  | セレン | [6 empty] | (mg/l)
|  |  |  | 硝酸性窒素及び亜硝酸性窒素 | [6 empty] | (mg/l)
|  |  |  | 硝酸性窒素 | [6 empty] | (mg/l)
|  |  |  | 亜硝酸性窒素 | [6 empty] | (mg/l)
|  |  |  | ふっ素 | [6 empty] | (mg/l) |  |  | 0.1 |  |  |  |  | 0.1 |  |  |  |  | 0.1 |  |  |  |  | 0.1
|  |  |  | ほう素 | [6 empty] | (mg/l) |  |  | 0.02 |  |  |  |  | 0.03 |  |  |  |  | 0.03 |  |  |  |  | 0.04
|  |  |  | １，４－ジオキサン | [6 empty] | (mg/l)
水生生物基準項目 |  |  |  | 全亜鉛 | [6 empty] | (mg/l) | 0.0030 |  | 0.0070 | 0.0070 | 0.0030 |  |  | 0.0060 |  | 0.0030 | 0.0020 |  | 0.0040 | 0.013 |  | 0.0060 |  | 0.0040 |  | 0.0040
|  |  |  | ノニルフェノール | [6 empty] | (mg/l) |  | < | 0.00006 |  |  |  | < | 0.00006 |  |  |  | < | 0.00006 |  |  |  | < | 0.00006
|  |  |  | ＬＡＳ | [6 empty] | (mg/l) |  |  | 0.0024 |  |  |  |  | 0.0006 |  |  |  | < | 0.0006 |  |  |  |  | 0.0025
水生生物要監視項目 |  |  |  | クロロホルム | [6 empty] | (mg/l) |  | < | 0.006 | [8 empty] | < | 0.006
|  |  |  | フェノール | [6 empty] | (mg/l) |  | < | 0.001 | [8 empty] | < | 0.001
|  |  |  | ホルムアルデヒド | [6 empty] | (mg/l) |  | < | 0.03 | [8 empty] | < | 0.03
|  |  |  | ４－ｔ－オクチルフェノール | [6 empty] | (mg/l) |  | < | 0.00007 | [8 empty] | < | 0.00007
|  |  |  | アニリン | [6 empty] | (mg/l) |  | < | 0.002 | [8 empty] | < | 0.002
|  |  |  | ２，４－ジクロロフェノール | [6 empty] | (mg/l) |  | < | 0.0003 | [8 empty] | < | 0.0003
要監視項目 |  |  |  | クロロホルム | [6 empty] | (mg/l) |  | < | 0.006 | [8 empty] | < | 0.006
|  |  |  | トランス－１，２－ジクロロエチレン | [6 empty] | (mg/l)
|  |  |  | １，２－ジクロロプロパン | [6 empty] | (mg/l)
|  |  |  | ｐ－ジクロロベンゼン | [6 empty] | (mg/l)
|  |  |  | イソキサチオン | [6 empty] | (mg/l)
|  |  |  | ダイアジノン | [6 empty] | (mg/l)
|  |  |  | フェニトロチオン（ＭＥＰ） | [6 empty] | (mg/l)
|  |  |  | イソプロチオラン | [6 empty] | (mg/l)
|  |  |  | オキシン銅（有機銅） | [6 empty] | (mg/l)
|  |  |  | クロロタロニル（ＴＰＮ） | [6 empty] | (mg/l)
|  |  |  | プロピザミド | [6 empty] | (mg/l)
|  |  |  | ＥＰＮ | [6 empty] | (mg/l)
|  |  |  | ジクロルボス（ＤＤＶＰ） | [6 empty] | (mg/l)
|  |  |  | フェノブカルブ（ＢＰＭＣ） | [6 empty] | (mg/l)
|  |  |  | イプロベンホス（ＩＢＰ） | [6 empty] | (mg/l)
|  |  |  | クロルニトロフェン（ＣＮＰ） | [6 empty] | (mg/l)
|  |  |  | トルエン | [6 empty] | (mg/l)
|  |  |  | キシレン | [6 empty] | (mg/l)
|  |  |  | フタル酸ジエチルへキシル | [6 empty] | (mg/l)
|  |  |  | ニッケル | [6 empty] | (mg/l)
|  |  |  | モリブデン | [6 empty] | (mg/l)
|  |  |  | アンチモン | [6 empty] | (mg/l)
|  |  |  | 塩化ビニルモノマー | [6 empty] | (mg/l)
|  |  |  | エピクロロヒドリン | [6 empty] | (μg/l)
|  |  |  | 全マンガン | [6 empty] | (mg/l)
|  |  |  | ウラン | [6 empty] | (mg/l)
その他項目 |  |  |  | フェノール類 | [6 empty] | (mg/l)
|  |  |  | 銅 | [6 empty] | (mg/l)
|  |  |  | 鉄（溶解性） | [6 empty] | (mg/l)
|  |  |  | マンガン（溶解性） | [6 empty] | (mg/l)
|  |  |  | クロム | [6 empty] | (mg/l)
|  |  |  | アンモニア性窒素 | [6 empty] | (mg/l)
|  |  |  | 全有機性窒素 | [6 empty] | (mg/l)
|  |  |  | オルトリン酸態リン | [6 empty] | (mg/l)
|  |  |  | ＴＯＣ | [6 empty] | (mg/l)
|  |  |  | 濁度 | [6 empty] | (度) | 1 |  | 10 | 6 | 1 |  |  | 1 |  | 4 | 1 |  | 3 | 26 |  | 2 |  | 2 |  | 2
|  |  |  | 電気伝導率 | [6 empty] | (ms/m) | 11 |  | 9.6 | 10 | 13 |  |  | 10 |  | 9.2 | 11 |  | 12 | 9.0 |  | 13 |  | 14 |  | 14
|  |  |  | Ｃｌイオン | [6 empty] | (mg/l)
|  |  |  | クロロフィルａ | [6 empty] | (μg/l)
|  |  |  | ふん便性大腸菌群数 | [6 empty] | (個/100ml)
|  |  |  | 陰イオン界面活性剤 | [6 empty] | (mg/l)
|  |  |  | 透視度 | [6 empty] | (cm)
|  |  |  | 外観(色相) | [7 empty] | 黄色淡 |  | 黄褐淡 | 黄色淡 | 黄色淡 |  |  | 黄褐淡 |  | 黄色淡 | 黄褐淡 |  | 黄色淡 | 黄褐淡 |  | 黄色淡 |  | 黄褐淡 |  | 無色
|  |  |  | 臭気 | [7 empty] | 011 |  | 011 | 011 | 011 |  |  | 011 |  | 011 | 011 |  | 011 | 011 |  | 011 |  | 011 |  | 011
|  |  |  | 水位 | [6 empty] | (m)
特記事項

## 24
公 共 用 水 域 水 質 測 定 結 果 個 表
| 都道府県 コード | 統一番号 | 地点 | 類型 |  |  |  | 調査年度 | 調査区分 | 水域名 | 可児川下流 | [6 empty] | 調査担当 機関名 |  |  | 岐阜県 | [9 empty] | 枚目／
枚数
[10 empty] | 地点名 | はね橋 | [6 empty] | （分析担当 機関名） |  |  | (保健環境研究所・外部委託機関) | [9 empty] | 01 |  | 01
| 21 | 045 | 01 | C | - | - | イ | 2016 | 0
|  |  |  | 採取月日 | [7 empty] | 04．13 |  | 05．18 | 06．08 |  | 07．20 |  |  | 08．24 |  | 09．28 | 10．19 |  | 11．16 | 12．14 |  | 01．18 |  | 02．08 |  | 03．08
|  |  |  | 採取時刻 | [7 empty] | 10：00 |  | 10：40 | 11：15 |  | 09：09 |  |  | 09：51 |  | 10：55 | 09：25 |  | 10：45 | 10：05 |  | 10：45 |  | 09：13 |  | 10：20
一般項目 |  |  |  | 天候 | [7 empty] | 曇り |  | 晴れ | 晴れ |  | 晴れ |  |  | 曇り |  | 曇り | 晴れ |  | 晴れ | 晴れ |  | 晴れ |  | 晴れ |  | 晴れ
|  |  |  | 気温 | [6 empty] | (℃) | 12.5 |  | 24.5 | 25.0 |  | 27.0 |  |  | 27.0 |  | 25.0 | 22.5 |  | 14.0 | 13.0 |  | 5.5 |  | 2.5 |  | 4.5
|  |  |  | 水温 | [6 empty] | (℃) | 13.5 |  | 20.5 | 25.5 |  | 26.0 |  |  | 27.0 |  | 24.0 | 20.0 |  | 13.0 | 9.5 |  | 4.0 |  | 2.5 |  | 6.5
|  |  |  | 流量 | [6 empty] | (m3/sec)
|  |  |  | 採取位置 | [7 empty] | 流心 |  | 流心 | 流心 |  | 流心 |  |  | 流心 |  | 流心 | 流心 |  | 流心 | 流心 |  | 流心 |  | 流心 |  | 流心
|  |  |  | 採取水深 | [6 empty] | (m)
|  |  |  | 全水深 | [6 empty] | (m)
|  |  |  | 透明度 | [6 empty] | (m)
生活環境項目（河川） |  |  |  | ｐＨ | [7 empty] | 7.3 |  | 7.2 | 8.5 |  | 7.5 |  |  | 7.6 |  | 7.5 | 7.5 |  | 7.7 | 7.1 |  | 7.9 |  | 7.5 |  | 7.7
|  |  |  | ＤＯ | [6 empty] | (mg/l) | 10 |  | 9.9 | 8.5 |  | 8.9 |  |  | 8.2 |  | 8.6 | 9.9 |  | 10 | 11 |  | 14 |  | 13 |  | 12
|  |  |  | ＢＯＤ | [6 empty] | (mg/l) | 0.6 |  | 1.5 | 1.6 |  | 0.7 |  |  | 1.4 |  | 0.8 | 0.6 |  | 0.6 | 1.7 |  | 1.5 |  | 0.9 |  | 1.3
|  |  |  | ＣＯＤ | [6 empty] | (mg/l) | 3.1 |  | 4.8 | 5.2 |  | 4.2 |  |  | 4.4 |  | 3.9 | 3.5 |  | 4.6 | 8.8 |  | 2.8 |  | 3.4 |  | 2.9
|  |  |  | ＳＳ | [6 empty] | (mg/l) | 3 |  | 12 | 5 | < | 1 |  |  | 1 |  | 3 | 2 |  | 5 | 27 | < | 1 |  | 2 |  | 1
|  |  |  | 大腸菌群数 | [6 empty] | (MPN/100ml)
|  |  |  | ｎ－ヘキサン抽出物質 | [6 empty] | (mg/l)
|  |  |  | 全窒素 | [6 empty] | (mg/l) |  |  | 1.6 | [5 empty] | 0.72 |  |  |  |  | 1.1 |  |  |  |  | 1.4
|  |  |  | 全燐 | [6 empty] | (mg/l) |  |  | 0.10 | [5 empty] | 0.083 |  |  |  |  | 0.075 |  |  |  |  | 0.053
健康項目 |  |  |  | カドミウム | [6 empty] | (mg/l) |  | < | 0.0003
|  |  |  | 全シアン | [6 empty] | (mg/l) |  |  | ＮＤ
|  |  |  | 鉛 | [6 empty] | (mg/l) |  | < | 0.005
|  |  |  | 六価クロム | [6 empty] | (mg/l) |  | < | 0.04
|  |  |  | 砒素 | [6 empty] | (mg/l) |  | < | 0.005
|  |  |  | 総水銀 | [6 empty] | (mg/l) |  | < | 0.0005
|  |  |  | アルキル水銀 | [6 empty] | (mg/l)
|  |  |  | ＰＣＢ | [6 empty] | (mg/l) |  |  | ＮＤ
|  |  |  | ジクロロメタン | [6 empty] | (mg/l) |  | < | 0.002
|  |  |  | 四塩化炭素 | [6 empty] | (mg/l) |  | < | 0.0002
|  |  |  | １，２－ジクロロエタン | [6 empty] | (mg/l) |  | < | 0.0004
|  |  |  | １，１－ジクロロエチレン | [6 empty] | (mg/l) |  | < | 0.002
|  |  |  | シス－１，２－ジクロロエチレン | [6 empty] | (mg/l) |  | < | 0.004
|  |  |  | １，１，１－トリクロロエタン | [6 empty] | (mg/l) |  | < | 0.0005
|  |  |  | １，１，２－トリクロロエタン | [6 empty] | (mg/l) |  | < | 0.0006
|  |  |  | トリクロロエチレン | [6 empty] | (mg/l) |  | < | 0.002
|  |  |  | テトラクロロエチレン | [6 empty] | (mg/l) |  | < | 0.0005
|  |  |  | １，３－ジクロロプロペン | [6 empty] | (mg/l) | [7 empty] | < | 0.0002
|  |  |  | チウラム | [6 empty] | (mg/l) | [7 empty] | < | 0.0006
|  |  |  | シマジン | [6 empty] | (mg/l) | [7 empty] | < | 0.0003
|  |  |  | チオベンカルブ | [6 empty] | (mg/l) | [7 empty] | < | 0.002
|  |  |  | ベンゼン | [6 empty] | (mg/l) |  | < | 0.001
|  |  |  | セレン | [6 empty] | (mg/l) |  | < | 0.002
|  |  |  | 硝酸性窒素及び亜硝酸性窒素 | [6 empty] | (mg/l) |  |  | 0.77 | [5 empty] | 0.16 |  |  |  |  | 0.81 |  |  |  |  | 0.83
|  |  |  | 硝酸性窒素 | [6 empty] | (mg/l) |  |  | 0.76 | [5 empty] | 0.16 |  |  |  |  | 0.80 |  |  |  |  | 0.82
|  |  |  | 亜硝酸性窒素 | [6 empty] | (mg/l) |  |  | 0.007 |  |  |  |  | < | 0.002 |  |  |  | < | 0.002 |  |  |  |  | 0.013
|  |  |  | ふっ素 | [6 empty] | (mg/l) |  | < | 0.1 | [5 empty] | 0.1 |  |  |  |  | 0.1 |  |  |  | < | 0.1
|  |  |  | ほう素 | [6 empty] | (mg/l) |  | < | 0.02 | [5 empty] | 0.03 |  |  |  |  | 0.02 |  |  |  |  | 0.02
|  |  |  | １，４－ジオキサン | [6 empty] | (mg/l) |  | < | 0.005
水生生物基準項目 |  |  |  | 全亜鉛 | [6 empty] | (mg/l) | 0.0030 |  | 0.0080 | 0.0070 |  | 0.0030 |  |  | 0.0040 |  | 0.0050 | 0.0040 |  | 0.0060 | 0.020 |  | 0.0050 |  | 0.011 |  | 0.0080
|  |  |  | ノニルフェノール | [6 empty] | (mg/l) |  | < | 0.00006 |  |  |  |  | < | 0.00006 |  |  |  | < | 0.00006 |  |  |  | < | 0.00006
|  |  |  | ＬＡＳ | [6 empty] | (mg/l) |  |  | 0.0019 |  |  |  |  | < | 0.0006 |  |  |  | < | 0.0006 |  |  |  |  | 0.0026
水生生物要監視項目 |  |  |  | クロロホルム | [6 empty] | (mg/l) |  | < | 0.006 | [9 empty] | < | 0.006
|  |  |  | フェノール | [6 empty] | (mg/l) |  | < | 0.001 | [9 empty] | < | 0.001
|  |  |  | ホルムアルデヒド | [6 empty] | (mg/l) |  | < | 0.03 | [9 empty] | < | 0.03
|  |  |  | ４－ｔ－オクチルフェノール | [6 empty] | (mg/l) |  | < | 0.00007 | [9 empty] | < | 0.00007
|  |  |  | アニリン | [6 empty] | (mg/l) |  | < | 0.002 | [9 empty] | < | 0.002
|  |  |  | ２，４－ジクロロフェノール | [6 empty] | (mg/l) |  | < | 0.0003 | [9 empty] | < | 0.0003
要監視項目 |  |  |  | クロロホルム | [6 empty] | (mg/l) |  | < | 0.006 | [9 empty] | < | 0.006
|  |  |  | トランス－１，２－ジクロロエチレン | [6 empty] | (mg/l)
|  |  |  | １，２－ジクロロプロパン | [6 empty] | (mg/l)
|  |  |  | ｐ－ジクロロベンゼン | [6 empty] | (mg/l)
|  |  |  | イソキサチオン | [6 empty] | (mg/l)
|  |  |  | ダイアジノン | [6 empty] | (mg/l)
|  |  |  | フェニトロチオン（ＭＥＰ） | [6 empty] | (mg/l)
|  |  |  | イソプロチオラン | [6 empty] | (mg/l)
|  |  |  | オキシン銅（有機銅） | [6 empty] | (mg/l)
|  |  |  | クロロタロニル（ＴＰＮ） | [6 empty] | (mg/l)
|  |  |  | プロピザミド | [6 empty] | (mg/l)
|  |  |  | ＥＰＮ | [6 empty] | (mg/l)
|  |  |  | ジクロルボス（ＤＤＶＰ） | [6 empty] | (mg/l)
|  |  |  | フェノブカルブ（ＢＰＭＣ） | [6 empty] | (mg/l)
|  |  |  | イプロベンホス（ＩＢＰ） | [6 empty] | (mg/l)
|  |  |  | クロルニトロフェン（ＣＮＰ） | [6 empty] | (mg/l)
|  |  |  | トルエン | [6 empty] | (mg/l)
|  |  |  | キシレン | [6 empty] | (mg/l)
|  |  |  | フタル酸ジエチルへキシル | [6 empty] | (mg/l)
|  |  |  | ニッケル | [6 empty] | (mg/l)
|  |  |  | モリブデン | [6 empty] | (mg/l)
|  |  |  | アンチモン | [6 empty] | (mg/l)
|  |  |  | 塩化ビニルモノマー | [6 empty] | (mg/l)
|  |  |  | エピクロロヒドリン | [6 empty] | (μg/l)
|  |  |  | 全マンガン | [6 empty] | (mg/l) |  |  | 0.02 | [9 empty] | < | 0.02
|  |  |  | ウラン | [6 empty] | (mg/l)
その他項目 |  |  |  | フェノール類 | [6 empty] | (mg/l)
|  |  |  | 銅 | [6 empty] | (mg/l)
|  |  |  | 鉄（溶解性） | [6 empty] | (mg/l)
|  |  |  | マンガン（溶解性） | [6 empty] | (mg/l)
|  |  |  | クロム | [6 empty] | (mg/l)
|  |  |  | アンモニア性窒素 | [6 empty] | (mg/l)
|  |  |  | 全有機性窒素 | [6 empty] | (mg/l)
|  |  |  | オルトリン酸態リン | [6 empty] | (mg/l)
|  |  |  | ＴＯＣ | [6 empty] | (mg/l)
|  |  |  | 濁度 | [6 empty] | (度) | 1 |  | 11 | 7 |  | 1 |  |  | 2 |  | 3 | 2 |  | 4 | 31 |  | 1 |  | 2 |  | 1
|  |  |  | 電気伝導率 | [6 empty] | (ms/m) | 11 |  | 10 | 12 |  | 12 |  |  | 12 |  | 11 | 11 |  | 12 | 9.4 |  | 18 |  | 14 |  | 14
|  |  |  | Ｃｌイオン | [6 empty] | (mg/l)
|  |  |  | クロロフィルａ | [6 empty] | (μg/l)
|  |  |  | ふん便性大腸菌群数 | [6 empty] | (個/100ml) |  |  | 380 | [10 empty] | 170
|  |  |  | 陰イオン界面活性剤 | [6 empty] | (mg/l)
|  |  |  | 透視度 | [6 empty] | (cm)
|  |  |  | 外観(色相) | [7 empty] | 黄色淡 |  | 黄褐淡 | 黄色淡 |  | 黄色淡 |  |  | 黄褐淡 |  | 黄色淡 | 黄褐淡 |  | 黄色淡 | 黄褐淡 |  | 黄色淡 |  | 黄褐淡 |  | 無色
|  |  |  | 臭気 | [7 empty] | 011 |  | 011 | 011 |  | 011 |  |  | 011 |  | 011 | 011 |  | 011 | 011 |  | 011 |  | 011 |  | 011
|  |  |  | 水位 | [6 empty] | (m)
特記事項

## 25
公 共 用 水 域 水 質 測 定 結 果 個 表
| 都道府県 コード | 統一番号 | 地点 | 類型 |  |  |  | 調査年度 | 調査区分 | 水域名 | 加茂川 | [6 empty] | 調査担当 機関名 |  |  | 岐阜県 | [10 empty] | 枚目／
枚数
[10 empty] | 地点名 | 本川合流前 | [6 empty] | （分析担当 機関名） |  |  | (保健環境研究所・外部委託機関) | [10 empty] | 01 |  |  | 01
| 21 | 046 | 01 | B | - | - | ロ | 2016 | 0
|  |  |  | 採取月日 | [7 empty] | 04．13 |  | 05．18 | 06．08 |  | 07．20 |  |  | 08．24 |  | 09．28 |  | 10．19 |  | 11．16 | 12．14 |  | 01．18 |  | 02．08 |  |  | 03．08
|  |  |  | 採取時刻 | [7 empty] | 09：31 |  | 09：55 | 09：40 |  | 08：45 |  |  | 09：00 |  | 09：35 |  | 08：50 |  | 09：55 | 09：40 |  | 09：50 |  | 08：31 |  |  | 09：50
一般項目 |  |  |  | 天候 | [7 empty] | 曇り |  | 晴れ | 晴れ |  | 晴れ |  |  | 曇り |  | 曇り |  | 晴れ |  | 晴れ | 晴れ |  | 晴れ |  | 晴れ |  |  | 曇り
|  |  |  | 気温 | [6 empty] | (℃) | 13.0 |  | 24.0 | 27.0 |  | 29.5 |  |  | 27.5 |  | 24.0 |  | 21.0 |  | 12.0 | 12.0 |  | 4.0 |  | 1.0 |  |  | 5.0
|  |  |  | 水温 | [6 empty] | (℃) | 14.0 |  | 20.5 | 22.5 |  | 24.0 |  |  | 26.0 |  | 23.5 |  | 19.5 |  | 13.5 | 11.0 |  | 5.5 |  | 4.0 |  |  | 8.0
|  |  |  | 流量 | [6 empty] | (m3/sec)
|  |  |  | 採取位置 | [7 empty] | 流心 |  | 流心 | 流心 |  | 流心 |  |  | 流心 |  | 流心 |  | 流心 |  | 流心 | 流心 |  | 流心 |  | 流心 |  |  | 流心
|  |  |  | 採取水深 | [6 empty] | (m)
|  |  |  | 全水深 | [6 empty] | (m)
|  |  |  | 透明度 | [6 empty] | (m)
生活環境項目（河川） |  |  |  | ｐＨ | [7 empty] | 7.2 |  | 7.2 | 7.9 |  | 7.2 |  |  | 7.1 |  | 7.3 |  | 7.4 |  | 7.4 | 7.3 |  | 7.6 |  | 7.0 |  |  | 7.6
|  |  |  | ＤＯ | [6 empty] | (mg/l) | 9.4 |  | 10 | 10 |  | 9.6 |  |  | 9.0 |  | 9.0 |  | 9.5 |  | 10 | 11 |  | 14 |  | 12 |  |  | 13
|  |  |  | ＢＯＤ | [6 empty] | (mg/l) | 0.7 |  | 1.3 | 1.3 | < | 0.5 |  |  | 1.3 |  | 0.7 |  | 0.7 |  | 0.6 | 1.3 |  | 1.7 |  | 0.8 |  |  | 0.9
|  |  |  | ＣＯＤ | [6 empty] | (mg/l) | 2.7 |  | 3.5 | 3.7 |  | 3.0 |  |  | 4.1 |  | 2.1 |  | 2.4 |  | 2.9 | 5.8 |  | 2.1 |  | 2.2 |  |  | 2.3
|  |  |  | ＳＳ | [6 empty] | (mg/l) | 2 |  | 7 | 1 |  | 2 |  |  | 2 |  | 3 | < | 1 | < | 1 | 7 | < | 1 | < | 1 |  |  | 1
|  |  |  | 大腸菌群数 | [6 empty] | (MPN/100ml) | 7.0E03 |  | 2.4E04 | 1.3E04 |  | 2.4E04 |  |  | 7.0E04 |  | 7.9E04 |  | 4.9E04 |  | 4.9E03 | 3.5E04 |  | 1.7E03 |  | 3.3E03 |  |  | 2.4E03
|  |  |  | ｎ－ヘキサン抽出物質 | [6 empty] | (mg/l)
|  |  |  | 全窒素 | [6 empty] | (mg/l) |  |  | 2.2 | [5 empty] | 1.1 | [5 empty] | 2.4 |  |  |  |  | 3.2
|  |  |  | 全燐 | [6 empty] | (mg/l) |  |  | 0.056 | [5 empty] | 0.071 | [5 empty] | 0.051 |  |  |  |  | 0.046
健康項目 |  |  |  | カドミウム | [6 empty] | (mg/l) |  | < | 0.0003
|  |  |  | 全シアン | [6 empty] | (mg/l) |  |  | ＮＤ
|  |  |  | 鉛 | [6 empty] | (mg/l) |  | < | 0.005
|  |  |  | 六価クロム | [6 empty] | (mg/l) |  | < | 0.04
|  |  |  | 砒素 | [6 empty] | (mg/l) |  | < | 0.005
|  |  |  | 総水銀 | [6 empty] | (mg/l) |  | < | 0.0005
|  |  |  | アルキル水銀 | [6 empty] | (mg/l)
|  |  |  | ＰＣＢ | [6 empty] | (mg/l) |  |  | ＮＤ
|  |  |  | ジクロロメタン | [6 empty] | (mg/l) |  | < | 0.002
|  |  |  | 四塩化炭素 | [6 empty] | (mg/l) |  | < | 0.0002
|  |  |  | １，２－ジクロロエタン | [6 empty] | (mg/l) |  | < | 0.0004
|  |  |  | １，１－ジクロロエチレン | [6 empty] | (mg/l) |  | < | 0.002
|  |  |  | シス－１，２－ジクロロエチレン | [6 empty] | (mg/l) |  | < | 0.004
|  |  |  | １，１，１－トリクロロエタン | [6 empty] | (mg/l) |  | < | 0.0005
|  |  |  | １，１，２－トリクロロエタン | [6 empty] | (mg/l) |  | < | 0.0006
|  |  |  | トリクロロエチレン | [6 empty] | (mg/l) |  | < | 0.002
|  |  |  | テトラクロロエチレン | [6 empty] | (mg/l) |  | < | 0.0005
|  |  |  | １，３－ジクロロプロペン | [6 empty] | (mg/l) | [7 empty] | < | 0.0002
|  |  |  | チウラム | [6 empty] | (mg/l) | [7 empty] | < | 0.0006
|  |  |  | シマジン | [6 empty] | (mg/l) | [7 empty] | < | 0.0003
|  |  |  | チオベンカルブ | [6 empty] | (mg/l) | [7 empty] | < | 0.002
|  |  |  | ベンゼン | [6 empty] | (mg/l) |  | < | 0.001
|  |  |  | セレン | [6 empty] | (mg/l) |  | < | 0.002
|  |  |  | 硝酸性窒素及び亜硝酸性窒素 | [6 empty] | (mg/l) |  |  | 1.7 | [5 empty] | 0.83 | [5 empty] | 2.2 |  |  |  |  | 2.8
|  |  |  | 硝酸性窒素 | [6 empty] | (mg/l) |  |  | 1.6 | [5 empty] | 0.83 | [5 empty] | 2.2 |  |  |  |  | 2.8
|  |  |  | 亜硝酸性窒素 | [6 empty] | (mg/l) |  |  | 0.011 | [5 empty] | 0.004 |  |  |  |  | < | 0.002 |  |  |  |  | 0.033
|  |  |  | ふっ素 | [6 empty] | (mg/l) |  | < | 0.1 | [5 empty] | 0.1 |  |  |  |  | < | 0.1 |  |  |  | < | 0.1
|  |  |  | ほう素 | [6 empty] | (mg/l) |  | < | 0.02 |  |  |  |  | < | 0.02 |  |  |  |  | < | 0.02 |  |  |  | < | 0.02
|  |  |  | １，４－ジオキサン | [6 empty] | (mg/l) |  | < | 0.005
水生生物基準項目 |  |  |  | 全亜鉛 | [6 empty] | (mg/l) | 0.0060 |  | 0.0090 | 0.0040 |  | 0.0030 |  |  | 0.0060 |  | 0.0040 |  | 0.0040 |  | 0.0040 | 0.013 |  | 0.0040 |  | 0.0080 |  |  | 0.023
|  |  |  | ノニルフェノール | [6 empty] | (mg/l) |  | < | 0.00006 |  |  |  |  | < | 0.00006 |  |  |  |  | < | 0.00006 |  |  |  |  | 0.00006
|  |  |  | ＬＡＳ | [6 empty] | (mg/l) |  |  | 0.010 |  |  |  |  | < | 0.0006 | [5 empty] | 0.0056 |  |  |  |  | 0.0024
水生生物要監視項目 |  |  |  | クロロホルム | [6 empty] | (mg/l) |  | < | 0.006 | [10 empty] | < | 0.006
|  |  |  | フェノール | [6 empty] | (mg/l) |  | < | 0.001 | [10 empty] | < | 0.001
|  |  |  | ホルムアルデヒド | [6 empty] | (mg/l) |  | < | 0.03 | [10 empty] | < | 0.03
|  |  |  | ４－ｔ－オクチルフェノール | [6 empty] | (mg/l) |  | < | 0.00007 | [10 empty] | < | 0.00007
|  |  |  | アニリン | [6 empty] | (mg/l) |  | < | 0.002 | [10 empty] | < | 0.002
|  |  |  | ２，４－ジクロロフェノール | [6 empty] | (mg/l) |  | < | 0.0003 | [10 empty] | < | 0.0003
要監視項目 |  |  |  | クロロホルム | [6 empty] | (mg/l) |  | < | 0.006 | [10 empty] | < | 0.006
|  |  |  | トランス－１，２－ジクロロエチレン | [6 empty] | (mg/l)
|  |  |  | １，２－ジクロロプロパン | [6 empty] | (mg/l)
|  |  |  | ｐ－ジクロロベンゼン | [6 empty] | (mg/l)
|  |  |  | イソキサチオン | [6 empty] | (mg/l)
|  |  |  | ダイアジノン | [6 empty] | (mg/l)
|  |  |  | フェニトロチオン（ＭＥＰ） | [6 empty] | (mg/l)
|  |  |  | イソプロチオラン | [6 empty] | (mg/l)
|  |  |  | オキシン銅（有機銅） | [6 empty] | (mg/l)
|  |  |  | クロロタロニル（ＴＰＮ） | [6 empty] | (mg/l)
|  |  |  | プロピザミド | [6 empty] | (mg/l)
|  |  |  | ＥＰＮ | [6 empty] | (mg/l)
|  |  |  | ジクロルボス（ＤＤＶＰ） | [6 empty] | (mg/l)
|  |  |  | フェノブカルブ（ＢＰＭＣ） | [6 empty] | (mg/l)
|  |  |  | イプロベンホス（ＩＢＰ） | [6 empty] | (mg/l)
|  |  |  | クロルニトロフェン（ＣＮＰ） | [6 empty] | (mg/l)
|  |  |  | トルエン | [6 empty] | (mg/l)
|  |  |  | キシレン | [6 empty] | (mg/l)
|  |  |  | フタル酸ジエチルへキシル | [6 empty] | (mg/l)
|  |  |  | ニッケル | [6 empty] | (mg/l)
|  |  |  | モリブデン | [6 empty] | (mg/l)
|  |  |  | アンチモン | [6 empty] | (mg/l)
|  |  |  | 塩化ビニルモノマー | [6 empty] | (mg/l)
|  |  |  | エピクロロヒドリン | [6 empty] | (μg/l)
|  |  |  | 全マンガン | [6 empty] | (mg/l)
|  |  |  | ウラン | [6 empty] | (mg/l)
その他項目 |  |  |  | フェノール類 | [6 empty] | (mg/l)
|  |  |  | 銅 | [6 empty] | (mg/l)
|  |  |  | 鉄（溶解性） | [6 empty] | (mg/l)
|  |  |  | マンガン（溶解性） | [6 empty] | (mg/l)
|  |  |  | クロム | [6 empty] | (mg/l)
|  |  |  | アンモニア性窒素 | [6 empty] | (mg/l)
|  |  |  | 全有機性窒素 | [6 empty] | (mg/l)
|  |  |  | オルトリン酸態リン | [6 empty] | (mg/l)
|  |  |  | ＴＯＣ | [6 empty] | (mg/l)
|  |  |  | 濁度 | [6 empty] | (度) | 1 |  | 7 | 3 |  | 1 |  |  | 2 |  | 1 |  | 1 |  | 1 | 14 | < | 1 | < | 1 |  | < | 1
|  |  |  | 電気伝導率 | [6 empty] | (ms/m) | 21 |  | 15 | 14 |  | 15 |  |  | 13 |  | 20 |  | 17 |  | 20 | 14 |  | 25 |  | 26 |  |  | 30
|  |  |  | Ｃｌイオン | [6 empty] | (mg/l)
|  |  |  | クロロフィルａ | [6 empty] | (μg/l)
|  |  |  | ふん便性大腸菌群数 | [6 empty] | (個/100ml)
|  |  |  | 陰イオン界面活性剤 | [6 empty] | (mg/l)
|  |  |  | 透視度 | [6 empty] | (cm)
|  |  |  | 外観(色相) | [7 empty] | 無色 |  | 黄褐中 | 黄色淡 |  | 黄色淡 |  |  | 黄褐淡 |  | 黄色淡 |  | 無色 |  | 灰色淡 | 黄褐淡 |  | 灰色淡 |  | 無色 |  |  | 無色
|  |  |  | 臭気 | [7 empty] | 011 |  | 011 | 011 |  | 011 |  |  | 011 |  | 011 |  | 011 |  | 011 | 011 |  | 011 |  | 011 |  |  | 011
|  |  |  | 水位 | [6 empty] | (m)
特記事項

## 26
公 共 用 水 域 水 質 測 定 結 果 個 表
| 都道府県 コード | 統一番号 | 地点 | 類型 |  |  |  | 調査年度 | 調査区分 | 水域名 | 新境川上流 | [7 empty] | 調査担当 機関名 |  |  | 岐阜県 | [10 empty] | 枚目／
枚数
[10 empty] | 地点名 | 東泉橋 | [7 empty] | （分析担当 機関名） |  |  | (保健環境研究所・外部委託機関) | [10 empty] | 01 |  |  | 01
| 21 | 067 | 01 | B | - | - | イ | 2016 | 0
|  |  |  | 採取月日 | [8 empty] | 04．13 |  | 05．18 | 06．08 |  | 07．20 |  |  | 08．24 |  | 09．28 |  | 10．19 |  | 11．16 | 12．14 |  | 01．18 |  | 02．08 |  |  | 03．08
|  |  |  | 採取時刻 | [8 empty] | 08：45 |  | 08：50 | 08：45 |  | 08：10 |  |  | 08：10 |  | 08：35 |  | 08：00 |  | 09：00 | 08：40 |  | 08：30 |  | 07：35 |  |  | 08：45
一般項目 |  |  |  | 天候 | [8 empty] | 雨 |  | 晴れ | 晴れ |  | 晴れ |  |  | 曇り |  | 曇り |  | 晴れ |  | 晴れ | 晴れ |  | 晴れ |  | 晴れ |  |  | 曇り
|  |  |  | 気温 | [6 empty] | (℃) |  | 11.5 |  | 20.0 | 24.0 |  | 26.5 |  |  | 27.5 |  | 24.0 |  | 20.0 |  | 11.0 | 10.0 |  | 3.0 |  | 0.5 |  |  | 2.5
|  |  |  | 水温 | [6 empty] | (℃) |  | 13.5 |  | 18.5 | 24.0 |  | 25.0 |  |  | 27.0 |  | 24.5 |  | 19.5 |  | 12.5 | 10.0 |  | 5.0 |  | 4.0 |  |  | 7.5
|  |  |  | 流量 | [6 empty] | (m3/sec)
|  |  |  | 採取位置 | [8 empty] | 流心 |  | 流心 | 流心 |  | 流心 |  |  | 流心 |  | 流心 |  | 流心 |  | 流心 | 流心 |  | 流心 |  | 流心 |  |  | 流心
|  |  |  | 採取水深 | [6 empty] | (m)
|  |  |  | 全水深 | [6 empty] | (m)
|  |  |  | 透明度 | [6 empty] | (m)
生活環境項目（河川） |  |  |  | ｐＨ | [8 empty] | 7.1 |  | 6.8 | 7.2 |  | 6.9 |  |  | 6.8 |  | 6.9 |  | 7.0 |  | 7.0 | 7.0 |  | 7.0 |  | 6.9 |  |  | 7.2
|  |  |  | ＤＯ | [6 empty] | (mg/l) |  | 9.7 |  | 10 | 9.4 |  | 9.3 |  |  | 7.6 |  | 8.5 |  | 8.9 |  | 10 | 10 |  | 13 |  | 11 |  |  | 12
|  |  |  | ＢＯＤ | [6 empty] | (mg/l) |  | 1.1 |  | 1.6 | 2.1 | < | 0.5 |  |  | 2.8 |  | 0.8 |  | 1.3 |  | 1.2 | 2.2 |  | 3.1 |  | 1.9 |  |  | 2.2
|  |  |  | ＣＯＤ | [6 empty] | (mg/l) |  | 2.9 |  | 3.2 | 6.0 |  | 5.2 |  |  | 6.1 |  | 2.2 |  | 2.9 |  | 9.6 | 6.0 |  | 2.6 |  | 3.7 |  |  | 3.1
|  |  |  | ＳＳ | [6 empty] | (mg/l) |  | 1 |  | 3 | 5 |  | 1 |  |  | 5 |  | 2 | < | 1 |  | 1 | 9 | < | 1 | < | 1 |  | < | 1
|  |  |  | 大腸菌群数 | [6 empty] | (MPN/100ml) |  | 1.3E04 |  | 7.9E04 | 4.9E04 |  | 3.3E04 |  |  | 1.3E05 |  | 4.6E04 |  | 1.3E05 |  | 1.1E04 | 9.2E04 |  | 7.9E03 |  | 1.6E05 |  |  | 4.6E03
|  |  |  | ｎ－ヘキサン抽出物質 | [6 empty] | (mg/l)
|  |  |  | 全窒素 | [6 empty] | (mg/l) |  |  |  | 1.8 | [5 empty] | 1.5 | [5 empty] | 1.8 |  |  |  |  | 0.62
|  |  |  | 全燐 | [6 empty] | (mg/l) |  |  |  | 0.043 | [5 empty] | 0.16 | [5 empty] | 0.10 |  |  |  |  | 0.008
健康項目 |  |  |  | カドミウム | [6 empty] | (mg/l)
|  |  |  | 全シアン | [6 empty] | (mg/l)
|  |  |  | 鉛 | [6 empty] | (mg/l)
|  |  |  | 六価クロム | [6 empty] | (mg/l)
|  |  |  | 砒素 | [6 empty] | (mg/l)
|  |  |  | 総水銀 | [6 empty] | (mg/l)
|  |  |  | アルキル水銀 | [6 empty] | (mg/l)
|  |  |  | ＰＣＢ | [6 empty] | (mg/l)
|  |  |  | ジクロロメタン | [6 empty] | (mg/l)
|  |  |  | 四塩化炭素 | [6 empty] | (mg/l)
|  |  |  | １，２－ジクロロエタン | [6 empty] | (mg/l)
|  |  |  | １，１－ジクロロエチレン | [6 empty] | (mg/l)
|  |  |  | シス－１，２－ジクロロエチレン | [6 empty] | (mg/l)
|  |  |  | １，１，１－トリクロロエタン | [6 empty] | (mg/l)
|  |  |  | １，１，２－トリクロロエタン | [6 empty] | (mg/l)
|  |  |  | トリクロロエチレン | [6 empty] | (mg/l)
|  |  |  | テトラクロロエチレン | [6 empty] | (mg/l)
|  |  |  | １，３－ジクロロプロペン | [6 empty] | (mg/l)
|  |  |  | チウラム | [6 empty] | (mg/l)
|  |  |  | シマジン | [6 empty] | (mg/l)
|  |  |  | チオベンカルブ | [6 empty] | (mg/l)
|  |  |  | ベンゼン | [6 empty] | (mg/l)
|  |  |  | セレン | [6 empty] | (mg/l)
|  |  |  | 硝酸性窒素及び亜硝酸性窒素 | [6 empty] | (mg/l) |  |  |  | 1.1 | [5 empty] | 0.81 | [5 empty] | 1.3 |  |  |  |  | 2.0
|  |  |  | 硝酸性窒素 | [6 empty] | (mg/l) |  |  |  | 1.1 | [5 empty] | 0.79 | [5 empty] | 1.3 |  |  |  |  | 2.0
|  |  |  | 亜硝酸性窒素 | [6 empty] | (mg/l) |  |  |  | 0.024 | [5 empty] | 0.019 | [5 empty] | 0.024 |  |  |  |  | 0.040
|  |  |  | ふっ素 | [6 empty] | (mg/l) |  |  | < | 0.1 |  |  |  |  | < | 0.1 |  |  |  |  | < | 0.1 |  |  |  | < | 0.1
|  |  |  | ほう素 | [6 empty] | (mg/l) |  |  | < | 0.02 | [5 empty] | 0.02 |  |  |  |  | < | 0.02 |  |  |  | < | 0.02
|  |  |  | １，４－ジオキサン | [6 empty] | (mg/l)
水生生物基準項目 |  |  |  | 全亜鉛 | [6 empty] | (mg/l) |  | 0.015 |  | 0.010 | 0.011 |  | 0.0050 |  |  | 0.011 |  | 0.028 |  | 0.0060 |  | 0.010 | 0.025 |  | 0.013 |  | 0.019 |  |  | 0.019
|  |  |  | ノニルフェノール | [6 empty] | (mg/l) |  |  | < | 0.00006 | [5 empty] | 0.00006 |  |  |  |  | < | 0.00006 |  |  |  | < | 0.00006
|  |  |  | ＬＡＳ | [6 empty] | (mg/l) |  |  |  | 0.011 | [5 empty] | 0.0016 | [5 empty] | 0.0065 |  |  |  |  | 0.011
水生生物要監視項目 |  |  |  | クロロホルム | [6 empty] | (mg/l) |  |  | < | 0.006 | [10 empty] | < | 0.006
|  |  |  | フェノール | [6 empty] | (mg/l) |  |  | < | 0.001 | [10 empty] | < | 0.001
|  |  |  | ホルムアルデヒド | [6 empty] | (mg/l) |  |  | < | 0.03 | [10 empty] | < | 0.03
|  |  |  | ４－ｔ－オクチルフェノール | [6 empty] | (mg/l) |  |  | < | 0.00007 | [10 empty] | < | 0.00007
|  |  |  | アニリン | [6 empty] | (mg/l) |  |  | < | 0.002 | [10 empty] | < | 0.002
|  |  |  | ２，４－ジクロロフェノール | [6 empty] | (mg/l) |  |  | < | 0.0003 | [10 empty] | < | 0.0003
要監視項目 |  |  |  | クロロホルム | [6 empty] | (mg/l) |  |  | < | 0.006 | [10 empty] | < | 0.006
|  |  |  | トランス－１，２－ジクロロエチレン | [6 empty] | (mg/l)
|  |  |  | １，２－ジクロロプロパン | [6 empty] | (mg/l)
|  |  |  | ｐ－ジクロロベンゼン | [6 empty] | (mg/l)
|  |  |  | イソキサチオン | [6 empty] | (mg/l)
|  |  |  | ダイアジノン | [6 empty] | (mg/l)
|  |  |  | フェニトロチオン（ＭＥＰ） | [6 empty] | (mg/l)
|  |  |  | イソプロチオラン | [6 empty] | (mg/l)
|  |  |  | オキシン銅（有機銅） | [6 empty] | (mg/l)
|  |  |  | クロロタロニル（ＴＰＮ） | [6 empty] | (mg/l)
|  |  |  | プロピザミド | [6 empty] | (mg/l)
|  |  |  | ＥＰＮ | [6 empty] | (mg/l)
|  |  |  | ジクロルボス（ＤＤＶＰ） | [6 empty] | (mg/l)
|  |  |  | フェノブカルブ（ＢＰＭＣ） | [6 empty] | (mg/l)
|  |  |  | イプロベンホス（ＩＢＰ） | [6 empty] | (mg/l)
|  |  |  | クロルニトロフェン（ＣＮＰ） | [6 empty] | (mg/l)
|  |  |  | トルエン | [6 empty] | (mg/l)
|  |  |  | キシレン | [6 empty] | (mg/l)
|  |  |  | フタル酸ジエチルへキシル | [6 empty] | (mg/l)
|  |  |  | ニッケル | [6 empty] | (mg/l)
|  |  |  | モリブデン | [6 empty] | (mg/l)
|  |  |  | アンチモン | [6 empty] | (mg/l) |  |  | < | 0.0002 | [10 empty] | < | 0.0002
|  |  |  | 塩化ビニルモノマー | [6 empty] | (mg/l)
|  |  |  | エピクロロヒドリン | [6 empty] | (μg/l)
|  |  |  | 全マンガン | [6 empty] | (mg/l) |  |  |  | 0.04 | [11 empty] | 0.05
|  |  |  | ウラン | [6 empty] | (mg/l)
その他項目 |  |  |  | フェノール類 | [6 empty] | (mg/l)
|  |  |  | 銅 | [6 empty] | (mg/l)
|  |  |  | 鉄（溶解性） | [6 empty] | (mg/l)
|  |  |  | マンガン（溶解性） | [6 empty] | (mg/l)
|  |  |  | クロム | [6 empty] | (mg/l)
|  |  |  | アンモニア性窒素 | [6 empty] | (mg/l)
|  |  |  | 全有機性窒素 | [6 empty] | (mg/l)
|  |  |  | オルトリン酸態リン | [6 empty] | (mg/l)
|  |  |  | ＴＯＣ | [6 empty] | (mg/l)
|  |  |  | 濁度 | [6 empty] | (度) | < | 1 |  | 2 | 9 |  | 3 |  |  | 9 |  | 2 |  | 1 |  | 2 | 15 |  | 1 |  | 1 |  |  | 1
|  |  |  | 電気伝導率 | [6 empty] | (ms/m) |  | 10 |  | 10 | 11 |  | 10 |  |  | 10 |  | 12 |  | 11 |  | 12 | 9.7 |  | 16 |  | 18 |  |  | 16
|  |  |  | Ｃｌイオン | [6 empty] | (mg/l)
|  |  |  | クロロフィルａ | [6 empty] | (μg/l)
|  |  |  | ふん便性大腸菌群数 | [6 empty] | (個/100ml)
|  |  |  | 陰イオン界面活性剤 | [6 empty] | (mg/l)
|  |  |  | 透視度 | [6 empty] | (cm)
|  |  |  | 外観(色相) | [8 empty] | 無色 |  | 黄褐淡 | 黄色淡 |  | 黄色淡 |  |  | 黄褐淡 |  | 黄色淡 |  | 無色 |  | 無色 | 黄褐淡 |  | 無色 |  | 無色 |  |  | 無色
|  |  |  | 臭気 | [8 empty] | 011 |  | 011 | 011 |  | 011 |  |  | 011 |  | 011 |  | 011 |  | 011 | 011 |  | 011 |  | 011 |  |  | 011
|  |  |  | 水位 | [6 empty] | (m)
特記事項

## 27-1
公 共 用 水 域 水 質 測 定 結 果 個 表
| 都道府県 コード | 統一番号 | 地点 | 類型 |  |  |  | 調査年度 | 調査区分 | 水域名 | 新境川下流 | [7 empty] | 調査担当 機関名 |  | 中部地方整備局 | [11 empty] | 枚目／
枚数
[10 empty] | 地点名 | 米野 | [7 empty] | （分析担当 機関名） | [13 empty] | 01 |  |  | 02
| 21 | 048 | 01 | C | - | - | イ | 2016 | 0
|  |  |  | 採取月日 | [8 empty] | 04．20 |  | 04．20 |  | 05．20 | 05．20 |  | 06．01 |  | 06．01 |  | 07．06 |  | 07．06 |  | 08．15 |  | 08．15 |  | 09．12 |  |  | 09．12
|  |  |  | 採取時刻 | [8 empty] | 08：30 |  | 14：30 |  | 07：50 | 14：40 |  | 08：10 |  | 14：30 |  | 08：20 |  | 14：50 |  | 08：20 |  | 14：30 |  | 08：40 |  |  | 14：40
一般項目 |  |  |  | 天候 | [8 empty] | 曇り |  | 晴れ |  | 曇り | 晴れ |  | 晴れ |  | 晴れ |  | 曇り |  | 晴れ |  | 曇り |  | 雨 |  | 曇り |  |  | 曇り
|  |  |  | 気温 | [6 empty] | (℃) |  | 14.7 |  | 22.5 |  | 20.0 | 23.7 |  | 23.0 |  | 24.2 |  | 25.2 |  | 31.3 |  | 29.5 |  | 25.2 |  | 27.0 |  |  | 25.9
|  |  |  | 水温 | [6 empty] | (℃) |  | 14.2 |  | 17.3 |  | 18.1 | 21.2 |  | 20.5 |  | 24.2 |  | 22.0 |  | 24.7 |  | 26.5 |  | 26.0 |  | 24.7 |  |  | 24.7
|  |  |  | 流量 | [6 empty] | (m3/sec)
|  |  |  | 採取位置 | [8 empty] | 流心 |  | 流心 |  | 流心 | 流心 |  | 流心 |  | 流心 |  | 流心 |  | 流心 |  | 流心 |  | 流心 |  | 流心 |  |  | 流心
|  |  |  | 採取水深 | [6 empty] | (m)
|  |  |  | 全水深 | [6 empty] | (m)
|  |  |  | 透明度 | [6 empty] | (m)
生活環境項目（河川） |  |  |  | ｐＨ | [8 empty] | 7.5 |  | 8.0 |  | 7.2 | 7.3 |  | 7.4 |  | 8.1 |  | 7.4 |  | 8.0 |  | 8.1 |  | 8.0 |  | 7.5 |  |  | 7.9
|  |  |  | ＤＯ | [6 empty] | (mg/l) |  | 9.2 |  | 11.1 |  | 8.9 | 9.9 |  | 7.7 |  | 10.1 |  | 7.7 |  | 9.1 |  | 7.4 |  | 8.5 |  | 8.0 |  |  | 8.8
|  |  |  | ＢＯＤ | [6 empty] | (mg/l) |  | 1.6 |  | 1.3 |  | 0.8 | 1.0 |  | 1.4 |  | 1.4 |  | 1.1 |  | 0.9 |  | 1.1 |  | 1.4 |  | 0.6 |  |  | 0.7
|  |  |  | ＣＯＤ | [6 empty] | (mg/l) |  | 4.0 |  |  |  | 2.7 |  |  | 3.3 |  |  |  | 2.6 |  |  |  | 2.8 |  |  |  | 2.3
|  |  |  | ＳＳ | [6 empty] | (mg/l) |  | 2 |  | 3 |  | 3 | 5 |  | 4 |  | 2 |  | 5 |  | 5 |  | 3 |  | 3 |  | 2 |  |  | 2
|  |  |  | 大腸菌群数 | [6 empty] | (MPN/100ml)
|  |  |  | ｎ－ヘキサン抽出物質 | [6 empty] | (mg/l) | [5 empty] | ＮＤ | [6 empty] | ＮＤ | [7 empty] | ＮＤ
|  |  |  | 全窒素 | [6 empty] | (mg/l) |  | 2.3 |  |  |  | 1.3 |  |  | 1.2 |  |  |  | 1.4 |  |  |  | 1.1 |  |  |  | 1.0
|  |  |  | 全燐 | [6 empty] | (mg/l) |  | 0.055 |  |  |  | 0.046 |  |  | 0.056 |  |  |  | 0.060 |  |  |  | 0.047 |  |  |  | 0.058
健康項目 |  |  |  | カドミウム | [6 empty] | (mg/l) | [11 empty] | < | 0.0003
|  |  |  | 全シアン | [6 empty] | (mg/l) | [11 empty] | < | 0.01
|  |  |  | 鉛 | [6 empty] | (mg/l) |  |  |  |  | < | 0.001 | [5 empty] | < | 0.001 | [6 empty] | < | 0.001
|  |  |  | 六価クロム | [6 empty] | (mg/l) | [11 empty] | < | 0.01
|  |  |  | 砒素 | [6 empty] | (mg/l) |  |  |  |  | < | 0.001 | [5 empty] | < | 0.001 | [6 empty] | < | 0.001
|  |  |  | 総水銀 | [6 empty] | (mg/l) | [11 empty] | < | 0.0005
|  |  |  | アルキル水銀 | [6 empty] | (mg/l)
|  |  |  | ＰＣＢ | [6 empty] | (mg/l) | [12 empty] | ＮＤ
|  |  |  | ジクロロメタン | [6 empty] | (mg/l) | [11 empty] | < | 0.002
|  |  |  | 四塩化炭素 | [6 empty] | (mg/l) | [11 empty] | < | 0.0002
|  |  |  | １，２－ジクロロエタン | [6 empty] | (mg/l) | [11 empty] | < | 0.0004
|  |  |  | １，１－ジクロロエチレン | [6 empty] | (mg/l) | [11 empty] | < | 0.002
|  |  |  | シス－１，２－ジクロロエチレン | [6 empty] | (mg/l) | [11 empty] | < | 0.004
|  |  |  | １，１，１－トリクロロエタン | [6 empty] | (mg/l) | [11 empty] | < | 0.0005
|  |  |  | １，１，２－トリクロロエタン | [6 empty] | (mg/l) | [11 empty] | < | 0.0005
|  |  |  | トリクロロエチレン | [6 empty] | (mg/l) | [11 empty] | < | 0.002
|  |  |  | テトラクロロエチレン | [6 empty] | (mg/l) | [11 empty] | < | 0.0005
|  |  |  | １，３－ジクロロプロペン | [6 empty] | (mg/l) | [11 empty] | < | 0.0002
|  |  |  | チウラム | [6 empty] | (mg/l) | [11 empty] | < | 0.0006
|  |  |  | シマジン | [6 empty] | (mg/l) | [11 empty] | < | 0.0003
|  |  |  | チオベンカルブ | [6 empty] | (mg/l) | [11 empty] | < | 0.002
|  |  |  | ベンゼン | [6 empty] | (mg/l) | [11 empty] | < | 0.001
|  |  |  | セレン | [6 empty] | (mg/l) | [11 empty] | < | 0.002
|  |  |  | 硝酸性窒素及び亜硝酸性窒素 | [6 empty] | (mg/l) | [5 empty] | 1.2 | [6 empty] | 1.2 | [7 empty] | 0.76
|  |  |  | 硝酸性窒素 | [6 empty] | (mg/l) | [5 empty] | 1.2 | [6 empty] | 1.2 | [7 empty] | 0.76
|  |  |  | 亜硝酸性窒素 | [6 empty] | (mg/l) | [5 empty] | 0.029 | [6 empty] | 0.010 | [7 empty] | 0.007
|  |  |  | ふっ素 | [6 empty] | (mg/l) | [11 empty] | < | 0.05
|  |  |  | ほう素 | [6 empty] | (mg/l) | [11 empty] | < | 0.02
|  |  |  | １，４－ジオキサン | [6 empty] | (mg/l) | [11 empty] | < | 0.005
水生生物基準項目 |  |  |  | 全亜鉛 | [6 empty] | (mg/l) |  | 0.019 |  |  |  | 0.010 |  |  | 0.013 |  |  |  | 0.012 |  |  |  | 0.0060 |  |  |  | 0.0080
|  |  |  | ノニルフェノール | [6 empty] | (mg/l) |  |  |  |  | < | 0.00006 | [5 empty] | < | 0.00006 | [6 empty] | < | 0.00006
|  |  |  | ＬＡＳ | [6 empty] | (mg/l)
水生生物要監視項目 |  |  |  | クロロホルム | [6 empty] | (mg/l)
|  |  |  | フェノール | [6 empty] | (mg/l)
|  |  |  | ホルムアルデヒド | [6 empty] | (mg/l)
|  |  |  | ４－ｔ－オクチルフェノール | [6 empty] | (mg/l)
|  |  |  | アニリン | [6 empty] | (mg/l)
|  |  |  | ２，４－ジクロロフェノール | [6 empty] | (mg/l)
要監視項目 |  |  |  | クロロホルム | [6 empty] | (mg/l)
|  |  |  | トランス－１，２－ジクロロエチレン | [6 empty] | (mg/l)
|  |  |  | １，２－ジクロロプロパン | [6 empty] | (mg/l)
|  |  |  | ｐ－ジクロロベンゼン | [6 empty] | (mg/l)
|  |  |  | イソキサチオン | [6 empty] | (mg/l)
|  |  |  | ダイアジノン | [6 empty] | (mg/l)
|  |  |  | フェニトロチオン（ＭＥＰ） | [6 empty] | (mg/l)
|  |  |  | イソプロチオラン | [6 empty] | (mg/l)
|  |  |  | オキシン銅（有機銅） | [6 empty] | (mg/l)
|  |  |  | クロロタロニル（ＴＰＮ） | [6 empty] | (mg/l)
|  |  |  | プロピザミド | [6 empty] | (mg/l)
|  |  |  | ＥＰＮ | [6 empty] | (mg/l)
|  |  |  | ジクロルボス（ＤＤＶＰ） | [6 empty] | (mg/l)
|  |  |  | フェノブカルブ（ＢＰＭＣ） | [6 empty] | (mg/l)
|  |  |  | イプロベンホス（ＩＢＰ） | [6 empty] | (mg/l)
|  |  |  | クロルニトロフェン（ＣＮＰ） | [6 empty] | (mg/l)
|  |  |  | トルエン | [6 empty] | (mg/l)
|  |  |  | キシレン | [6 empty] | (mg/l)
|  |  |  | フタル酸ジエチルへキシル | [6 empty] | (mg/l)
|  |  |  | ニッケル | [6 empty] | (mg/l)
|  |  |  | モリブデン | [6 empty] | (mg/l)
|  |  |  | アンチモン | [6 empty] | (mg/l)
|  |  |  | 塩化ビニルモノマー | [6 empty] | (mg/l)
|  |  |  | エピクロロヒドリン | [6 empty] | (μg/l)
|  |  |  | 全マンガン | [6 empty] | (mg/l)
|  |  |  | ウラン | [6 empty] | (mg/l)
その他項目 |  |  |  | フェノール類 | [6 empty] | (mg/l) | [11 empty] | < | 0.005
|  |  |  | 銅 | [6 empty] | (mg/l) | [11 empty] | < | 0.01
|  |  |  | 鉄（溶解性） | [6 empty] | (mg/l) | [5 empty] | 0.07 | [6 empty] | 0.08 | [7 empty] | 0.04
|  |  |  | マンガン（溶解性） | [6 empty] | (mg/l) |  |  |  |  | < | 0.01 | [6 empty] | 0.01 | [6 empty] | < | 0.01
|  |  |  | クロム | [6 empty] | (mg/l) |  |  |  |  | < | 0.01 | [5 empty] | < | 0.01 | [6 empty] | < | 0.01
|  |  |  | アンモニア性窒素 | [6 empty] | (mg/l)
|  |  |  | 全有機性窒素 | [6 empty] | (mg/l)
|  |  |  | オルトリン酸態リン | [6 empty] | (mg/l)
|  |  |  | ＴＯＣ | [6 empty] | (mg/l)
|  |  |  | 濁度 | [6 empty] | (度) |  | 2.1 |  | 2.2 |  | 2.4 | 3 |  | 3.1 |  | 2.2 |  | 2.1 |  | 1.9 |  | 2.5 |  | 3.2 |  | 1.9 |  |  | 1.7
|  |  |  | 電気伝導率 | [6 empty] | (ms/m)
|  |  |  | Ｃｌイオン | [6 empty] | (mg/l)
|  |  |  | クロロフィルａ | [6 empty] | (μg/l)
|  |  |  | ふん便性大腸菌群数 | [6 empty] | (個/100ml) | [5 empty] | 260 | [6 empty] | 240 | [7 empty] | 470
|  |  |  | 陰イオン界面活性剤 | [6 empty] | (mg/l)
|  |  |  | 透視度 | [6 empty] | (cm) | > | 100 | > | 100 | > | 100 | 98 |  | 95 | > | 100 | > | 100 | > | 100 | > | 100 | > | 100 | > | 100 |  | > | 100
|  |  |  | 外観(色相) | [8 empty] | 無色 |  | 無色 |  | 黄色淡 | 黄色淡 |  | 黄色淡 |  | 黄色淡 |  | 無色 |  | 無色 |  | 黄色淡 |  | 黄色淡 |  | 無色 |  |  | 無色
|  |  |  | 臭気 | [8 empty] | 011 |  | 011 |  | 011 | 011 |  | 011 |  | 011 |  | 011 |  | 011 |  | 011 |  | 011 |  | 011 |  |  | 011
|  |  |  | 水位 | [6 empty] | (m) |  | 0.14 |  | 0.14 |  | 0.23 | 0.23 |  | 0.11 |  | 0.10 |  | 0.31 |  | 0.30 |  | 0.22 |  | 0.20 |  | 0.21 |  |  | 0.21
特記事項

## 27-2
公 共 用 水 域 水 質 測 定 結 果 個 表
| 都道府県 コード | 統一番号 | 地点 | 類型 |  |  |  | 調査年度 | 調査区分 | 水域名 | 新境川下流 | [8 empty] | 調査担当 機関名 |  |  | 中部地方整備局 | [10 empty] | 枚目／
枚数
[10 empty] | 地点名 | 米野 | [8 empty] | （分析担当 機関名） | [13 empty] | 02 |  | 02
| 21 | 048 | 01 | C | - | - | イ | 2016 | 0
|  |  |  | 採取月日 | [8 empty] | 10．05 |  | 10．05 |  | 11．09 |  | 11．09 |  |  | 12．07 |  | 12．07 |  | 01．11 |  | 01．11 |  | 02．01 |  | 02．01 | 03．02 |  | 03．02
|  |  |  | 採取時刻 | [8 empty] | 08：30 |  | 15：00 |  | 08：10 |  | 14：10 |  |  | 08：40 |  | 14：40 |  | 08：30 |  | 14：50 |  | 08：20 |  | 14：30 | 08：00 |  | 14：10
一般項目 |  |  |  | 天候 | [8 empty] | 曇り |  | 雨 |  | 晴れ |  | 晴れ |  |  | 晴れ |  | 晴れ |  | 晴れ |  | 晴れ |  | 晴れ |  | 晴れ | 雨 |  | 曇り
|  |  |  | 気温 | [6 empty] | (℃) |  | 23.0 |  | 24.9 |  | 11.4 |  | 13.5 |  |  | 7.1 |  | 13.2 |  | 5.8 |  | 7.7 |  | 3.0 |  | 7.9 | 5.9 |  | 10.9
|  |  |  | 水温 | [6 empty] | (℃) |  | 21.4 |  | 23.0 |  | 14.5 |  | 13.8 |  |  | 8.3 |  | 9.6 |  | 7.1 |  | 6.7 |  | 5.2 |  | 6.8 | 8.9 |  | 9.1
|  |  |  | 流量 | [6 empty] | (m3/sec)
|  |  |  | 採取位置 | [8 empty] | 流心 |  | 流心 |  | 流心 |  | 流心 |  |  | 流心 |  | 流心 |  | 流心 |  | 流心 |  | 流心 |  | 流心 | 流心 |  | 流心
|  |  |  | 採取水深 | [6 empty] | (m)
|  |  |  | 全水深 | [6 empty] | (m)
|  |  |  | 透明度 | [6 empty] | (m)
生活環境項目（河川） |  |  |  | ｐＨ | [8 empty] | 7.4 |  | 7.4 |  | 7.8 |  | 7.8 |  |  | 7.4 |  | 7.5 |  | 7.4 |  | 7.5 |  | 7.6 |  | 7.7 | 7.1 |  | 7.3
|  |  |  | ＤＯ | [6 empty] | (mg/l) |  | 8.5 |  | 8.7 |  | 9.1 |  | 10.4 |  |  | 10.1 |  | 11.6 |  | 10.5 |  | 11.7 |  | 11.3 |  | 12 | 9.3 |  | 10.4
|  |  |  | ＢＯＤ | [6 empty] | (mg/l) |  | 0.8 |  | 0.6 |  | 1.1 |  | 0.8 |  |  | 1.4 |  | 1.4 |  | 1.9 |  | 1.6 |  | 2.1 |  | 1.7 | 3.7 |  | 3.3
|  |  |  | ＣＯＤ | [6 empty] | (mg/l) |  | 2.4 |  |  |  | 2.7 |  |  |  |  | 3.2 |  |  |  | 3.6 |  |  |  | 5.1 |  |  | 5.3
|  |  |  | ＳＳ | [6 empty] | (mg/l) |  | 3 |  | 3 |  | 2 |  | 1 |  |  | 1 | < | 1 |  | 3 |  | 1 |  | 2 |  | 1 | 5 |  | 4
|  |  |  | 大腸菌群数 | [6 empty] | (MPN/100ml)
|  |  |  | ｎ－ヘキサン抽出物質 | [6 empty] | (mg/l) | [14 empty] | ＮＤ
|  |  |  | 全窒素 | [6 empty] | (mg/l) |  | 1.5 |  |  |  | 3.3 |  |  |  |  | 3.6 |  |  |  | 3.1 |  |  |  | 4.5 |  |  | 2.7
|  |  |  | 全燐 | [6 empty] | (mg/l) |  | 0.045 |  |  |  | 0.077 |  |  |  |  | 0.10 |  |  |  | 0.083 |  |  |  | 0.34 |  |  | 0.11
健康項目 |  |  |  | カドミウム | [6 empty] | (mg/l)
|  |  |  | 全シアン | [6 empty] | (mg/l)
|  |  |  | 鉛 | [6 empty] | (mg/l) | [13 empty] | < | 0.001
|  |  |  | 六価クロム | [6 empty] | (mg/l)
|  |  |  | 砒素 | [6 empty] | (mg/l) | [13 empty] | < | 0.001
|  |  |  | 総水銀 | [6 empty] | (mg/l)
|  |  |  | アルキル水銀 | [6 empty] | (mg/l)
|  |  |  | ＰＣＢ | [6 empty] | (mg/l)
|  |  |  | ジクロロメタン | [6 empty] | (mg/l)
|  |  |  | 四塩化炭素 | [6 empty] | (mg/l)
|  |  |  | １，２－ジクロロエタン | [6 empty] | (mg/l)
|  |  |  | １，１－ジクロロエチレン | [6 empty] | (mg/l)
|  |  |  | シス－１，２－ジクロロエチレン | [6 empty] | (mg/l)
|  |  |  | １，１，１－トリクロロエタン | [6 empty] | (mg/l)
|  |  |  | １，１，２－トリクロロエタン | [6 empty] | (mg/l)
|  |  |  | トリクロロエチレン | [6 empty] | (mg/l)
|  |  |  | テトラクロロエチレン | [6 empty] | (mg/l)
|  |  |  | １，３－ジクロロプロペン | [6 empty] | (mg/l)
|  |  |  | チウラム | [6 empty] | (mg/l)
|  |  |  | シマジン | [6 empty] | (mg/l)
|  |  |  | チオベンカルブ | [6 empty] | (mg/l)
|  |  |  | ベンゼン | [6 empty] | (mg/l)
|  |  |  | セレン | [6 empty] | (mg/l)
|  |  |  | 硝酸性窒素及び亜硝酸性窒素 | [6 empty] | (mg/l) | [14 empty] | 3.0
|  |  |  | 硝酸性窒素 | [6 empty] | (mg/l) | [14 empty] | 2.9
|  |  |  | 亜硝酸性窒素 | [6 empty] | (mg/l) | [14 empty] | 0.041
|  |  |  | ふっ素 | [6 empty] | (mg/l) | [14 empty] | 0.12
|  |  |  | ほう素 | [6 empty] | (mg/l) | [13 empty] | < | 0.02
|  |  |  | １，４－ジオキサン | [6 empty] | (mg/l) | [14 empty] | 0.005
水生生物基準項目 |  |  |  | 全亜鉛 | [6 empty] | (mg/l) |  | 0.011 |  |  |  | 0.013 |  |  |  |  | 0.014 |  |  |  | 0.020 |  |  |  | 0.016 |  |  | 0.034
|  |  |  | ノニルフェノール | [6 empty] | (mg/l) | [14 empty] | 0.00006
|  |  |  | ＬＡＳ | [6 empty] | (mg/l)
水生生物要監視項目 |  |  |  | クロロホルム | [6 empty] | (mg/l)
|  |  |  | フェノール | [6 empty] | (mg/l)
|  |  |  | ホルムアルデヒド | [6 empty] | (mg/l)
|  |  |  | ４－ｔ－オクチルフェノール | [6 empty] | (mg/l)
|  |  |  | アニリン | [6 empty] | (mg/l)
|  |  |  | ２，４－ジクロロフェノール | [6 empty] | (mg/l)
要監視項目 |  |  |  | クロロホルム | [6 empty] | (mg/l)
|  |  |  | トランス－１，２－ジクロロエチレン | [6 empty] | (mg/l)
|  |  |  | １，２－ジクロロプロパン | [6 empty] | (mg/l)
|  |  |  | ｐ－ジクロロベンゼン | [6 empty] | (mg/l)
|  |  |  | イソキサチオン | [6 empty] | (mg/l)
|  |  |  | ダイアジノン | [6 empty] | (mg/l)
|  |  |  | フェニトロチオン（ＭＥＰ） | [6 empty] | (mg/l)
|  |  |  | イソプロチオラン | [6 empty] | (mg/l)
|  |  |  | オキシン銅（有機銅） | [6 empty] | (mg/l)
|  |  |  | クロロタロニル（ＴＰＮ） | [6 empty] | (mg/l)
|  |  |  | プロピザミド | [6 empty] | (mg/l)
|  |  |  | ＥＰＮ | [6 empty] | (mg/l)
|  |  |  | ジクロルボス（ＤＤＶＰ） | [6 empty] | (mg/l)
|  |  |  | フェノブカルブ（ＢＰＭＣ） | [6 empty] | (mg/l)
|  |  |  | イプロベンホス（ＩＢＰ） | [6 empty] | (mg/l)
|  |  |  | クロルニトロフェン（ＣＮＰ） | [6 empty] | (mg/l)
|  |  |  | トルエン | [6 empty] | (mg/l)
|  |  |  | キシレン | [6 empty] | (mg/l)
|  |  |  | フタル酸ジエチルへキシル | [6 empty] | (mg/l)
|  |  |  | ニッケル | [6 empty] | (mg/l)
|  |  |  | モリブデン | [6 empty] | (mg/l)
|  |  |  | アンチモン | [6 empty] | (mg/l)
|  |  |  | 塩化ビニルモノマー | [6 empty] | (mg/l)
|  |  |  | エピクロロヒドリン | [6 empty] | (μg/l)
|  |  |  | 全マンガン | [6 empty] | (mg/l)
|  |  |  | ウラン | [6 empty] | (mg/l)
その他項目 |  |  |  | フェノール類 | [6 empty] | (mg/l) | [13 empty] | < | 0.005
|  |  |  | 銅 | [6 empty] | (mg/l) | [13 empty] | < | 0.01
|  |  |  | 鉄（溶解性） | [6 empty] | (mg/l) | [14 empty] | 0.11
|  |  |  | マンガン（溶解性） | [6 empty] | (mg/l) | [14 empty] | 0.02
|  |  |  | クロム | [6 empty] | (mg/l) | [13 empty] | < | 0.01
|  |  |  | アンモニア性窒素 | [6 empty] | (mg/l)
|  |  |  | 全有機性窒素 | [6 empty] | (mg/l)
|  |  |  | オルトリン酸態リン | [6 empty] | (mg/l)
|  |  |  | ＴＯＣ | [6 empty] | (mg/l)
|  |  |  | 濁度 | [6 empty] | (度) |  | 2.2 |  | 2 |  | 1.3 |  | 0.9 |  |  | 0.9 |  | 0.7 |  | 3.2 |  | 1.5 |  | 1.4 |  | 1.2 | 3.9 |  | 3.9
|  |  |  | 電気伝導率 | [6 empty] | (ms/m)
|  |  |  | Ｃｌイオン | [6 empty] | (mg/l)
|  |  |  | クロロフィルａ | [6 empty] | (μg/l)
|  |  |  | ふん便性大腸菌群数 | [6 empty] | (個/100ml) | [14 empty] | 96
|  |  |  | 陰イオン界面活性剤 | [6 empty] | (mg/l)
|  |  |  | 透視度 | [6 empty] | (cm) | > | 100 | > | 100 | > | 100 | > | 100 |  | > | 100 | > | 100 |  | 90 | > | 100 | > | 100 | > | 100 | 75 |  | 95
|  |  |  | 外観(色相) | [8 empty] | 無色 |  | 無色 |  | 無色 |  | 無色 |  |  | 無色 |  | 無色 |  | 黄色淡 |  | 無色 |  | 無色 |  | 無色 | 黄色淡 |  | 黄色淡
|  |  |  | 臭気 | [8 empty] | 011 |  | 011 |  | 011 |  | 011 |  |  | 011 |  | 011 |  | 011 |  | 011 |  | 011 |  | 011 | 011 |  | 011
|  |  |  | 水位 | [6 empty] | (m) |  | 0.38 |  | 0.36 |  | 0.13 |  | 0.12 |  |  | 0.10 |  | 0.10 |  | 0.11 |  | 0.11 |  | 0.06 |  | 0.06 | 0.11 |  | 0.09
特記事項

## 28
公 共 用 水 域 水 質 測 定 結 果 個 表
| 都道府県 コード | 統一番号 | 地点 | 類型 |  |  |  | 調査年度 | 調査区分 | 水域名 | 小坂川 | [8 empty] | 調査担当 機関名 |  |  | 岐阜県 | [10 empty] | 枚目／
枚数
[10 empty] | 地点名 | 古子橋 | [8 empty] | （分析担当 機関名） |  |  | (飛騨保健所・外部委託機関) | [10 empty] | 01 |  |  | 01
| 21 | 073 | 01 | AA | - | - | イ | 2016 | 0
|  |  |  | 採取月日 | [8 empty] | 04．13 |  | 05．18 |  | 06．08 |  | 07．20 |  |  | 08．24 |  | 09．21 |  | 10．19 |  | 11．16 | 12．14 |  | 01．18 |  | 02．08 |  |  | 03．08
|  |  |  | 採取時刻 | [8 empty] | 09：10 |  | 12：20 |  | 11：40 |  | 11：35 |  |  | 12：15 |  | 08：55 |  | 09：15 |  | 12：05 | 09：50 |  | 09：50 |  | 13：36 |  |  | 09：15
一般項目 |  |  |  | 天候 | [8 empty] | 雨 |  | 晴れ |  | 曇り |  | 晴れ |  |  | 晴れ |  | 曇り |  | 晴れ |  | 晴れ | 曇り |  | 晴れ |  | 晴れ |  |  | 曇り
|  |  |  | 気温 | [6 empty] | (℃) |  | 8.5 |  | 25.0 |  | 22.0 |  | 29.0 |  |  | 29.0 |  | 17.5 |  | 19.0 |  | 10.5 | 4.5 |  | -3.0 |  | 3.5 |  |  | 0.0
|  |  |  | 水温 | [6 empty] | (℃) |  | 7.5 |  | 16.0 |  | 15.0 |  | 19.5 |  |  | 20.5 |  | 15.0 |  | 13.0 |  | 9.0 | 5.0 |  | 1.0 |  | 3.0 |  |  | 3.0
|  |  |  | 流量 | [6 empty] | (m3/sec)
|  |  |  | 採取位置 | [8 empty] | 流心 |  | 流心 |  | 流心 |  | 流心 |  |  | 流心 |  | 流心 |  | 流心 |  | 流心 | 流心 |  | 流心 |  | 流心 |  |  | 流心
|  |  |  | 採取水深 | [6 empty] | (m)
|  |  |  | 全水深 | [6 empty] | (m)
|  |  |  | 透明度 | [6 empty] | (m)
生活環境項目（河川） |  |  |  | ｐＨ | [8 empty] | 7.3 |  | 7.3 |  | 7.6 |  | 7.7 |  |  | 8.0 |  | 7.2 |  | 7.3 |  | 7.4 | 7.1 |  | 7.4 |  | 7.4 |  |  | 7.3
|  |  |  | ＤＯ | [6 empty] | (mg/l) |  | 12 |  | 11 |  | 11 |  | 10 |  |  | 9.8 |  | 11 |  | 11 |  | 12 | 8.5 |  | 14 |  | 14 |  |  | 14
|  |  |  | ＢＯＤ | [6 empty] | (mg/l) | < | 0.5 | < | 0.5 | < | 0.5 | < | 0.5 |  |  | 0.5 | < | 0.5 | < | 0.5 | < | 0.5 | 0.5 |  | 0.5 | < | 0.5 |  | < | 0.5
|  |  |  | ＣＯＤ | [6 empty] | (mg/l) | < | 0.5 |  | 0.9 |  | 0.7 |  | 0.5 |  |  | 0.7 |  | 1.5 |  | 0.9 |  | 1.1 | 2.4 |  | 0.5 | < | 0.5 |  |  | 0.7
|  |  |  | ＳＳ | [6 empty] | (mg/l) | < | 1 | < | 1 | < | 1 | < | 1 |  | < | 1 |  | 10 | < | 1 |  | 1 | 1 | < | 1 | < | 1 |  | < | 1
|  |  |  | 大腸菌群数 | [6 empty] | (MPN/100ml) |  | 1.7E02 |  | 4.9E02 |  | 3.3E02 |  | 9.2E02 |  |  | 3.3E03 |  | 1.3E03 |  | 7.9E02 |  | 3.3E02 | 3.5E03 |  | 5.4E02 |  | 3.3E02 |  |  | 7.9E01
|  |  |  | ｎ－ヘキサン抽出物質 | [6 empty] | (mg/l)
|  |  |  | 全窒素 | [6 empty] | (mg/l) |  |  |  | 0.07 | [6 empty] | 0.17 | [5 empty] | 0.16 |  |  |  |  | 0.09
|  |  |  | 全燐 | [6 empty] | (mg/l) |  |  |  | 0.008 | [6 empty] | 0.010 | [5 empty] | 0.003 |  |  |  | < | 0.003
健康項目 |  |  |  | カドミウム | [6 empty] | (mg/l)
|  |  |  | 全シアン | [6 empty] | (mg/l)
|  |  |  | 鉛 | [6 empty] | (mg/l)
|  |  |  | 六価クロム | [6 empty] | (mg/l)
|  |  |  | 砒素 | [6 empty] | (mg/l)
|  |  |  | 総水銀 | [6 empty] | (mg/l)
|  |  |  | アルキル水銀 | [6 empty] | (mg/l)
|  |  |  | ＰＣＢ | [6 empty] | (mg/l)
|  |  |  | ジクロロメタン | [6 empty] | (mg/l)
|  |  |  | 四塩化炭素 | [6 empty] | (mg/l)
|  |  |  | １，２－ジクロロエタン | [6 empty] | (mg/l)
|  |  |  | １，１－ジクロロエチレン | [6 empty] | (mg/l)
|  |  |  | シス－１，２－ジクロロエチレン | [6 empty] | (mg/l)
|  |  |  | １，１，１－トリクロロエタン | [6 empty] | (mg/l)
|  |  |  | １，１，２－トリクロロエタン | [6 empty] | (mg/l)
|  |  |  | トリクロロエチレン | [6 empty] | (mg/l)
|  |  |  | テトラクロロエチレン | [6 empty] | (mg/l)
|  |  |  | １，３－ジクロロプロペン | [6 empty] | (mg/l)
|  |  |  | チウラム | [6 empty] | (mg/l)
|  |  |  | シマジン | [6 empty] | (mg/l)
|  |  |  | チオベンカルブ | [6 empty] | (mg/l)
|  |  |  | ベンゼン | [6 empty] | (mg/l)
|  |  |  | セレン | [6 empty] | (mg/l)
|  |  |  | 硝酸性窒素及び亜硝酸性窒素 | [6 empty] | (mg/l)
|  |  |  | 硝酸性窒素 | [6 empty] | (mg/l)
|  |  |  | 亜硝酸性窒素 | [6 empty] | (mg/l)
|  |  |  | ふっ素 | [6 empty] | (mg/l)
|  |  |  | ほう素 | [6 empty] | (mg/l) |  |  | < | 0.02 | [6 empty] | 0.03 | [5 empty] | 0.02 |  |  |  |  | 0.04
|  |  |  | １，４－ジオキサン | [6 empty] | (mg/l)
水生生物基準項目 |  |  |  | 全亜鉛 | [6 empty] | (mg/l) |  | 0.0040 | [10 empty] | 0.0020 |  | 0.0010 |  | 0.0010 | 0.0020 |  | 0.0010 |  | 0.0010 |  |  | 0.0010
|  |  |  | ノニルフェノール | [6 empty] | (mg/l) |  |  | < | 0.00006 | [5 empty] | < | 0.00006 |  |  |  |  | < | 0.00006 |  |  |  | < | 0.00006
|  |  |  | ＬＡＳ | [6 empty] | (mg/l) |  |  | < | 0.0006 | [5 empty] | < | 0.0006 |  |  |  |  | < | 0.0006 |  |  |  | < | 0.0006
水生生物要監視項目 |  |  |  | クロロホルム | [6 empty] | (mg/l)
|  |  |  | フェノール | [6 empty] | (mg/l)
|  |  |  | ホルムアルデヒド | [6 empty] | (mg/l)
|  |  |  | ４－ｔ－オクチルフェノール | [6 empty] | (mg/l) |  |  | < | 0.00007 | [11 empty] | < | 0.00007
|  |  |  | アニリン | [6 empty] | (mg/l) |  |  | < | 0.002 | [11 empty] | < | 0.002
|  |  |  | ２，４－ジクロロフェノール | [6 empty] | (mg/l) |  |  | < | 0.0003 | [11 empty] | < | 0.0003
要監視項目 |  |  |  | クロロホルム | [6 empty] | (mg/l) |  |  | < | 0.006 | [11 empty] | < | 0.006
|  |  |  | トランス－１，２－ジクロロエチレン | [6 empty] | (mg/l)
|  |  |  | １，２－ジクロロプロパン | [6 empty] | (mg/l)
|  |  |  | ｐ－ジクロロベンゼン | [6 empty] | (mg/l)
|  |  |  | イソキサチオン | [6 empty] | (mg/l)
|  |  |  | ダイアジノン | [6 empty] | (mg/l)
|  |  |  | フェニトロチオン（ＭＥＰ） | [6 empty] | (mg/l)
|  |  |  | イソプロチオラン | [6 empty] | (mg/l)
|  |  |  | オキシン銅（有機銅） | [6 empty] | (mg/l)
|  |  |  | クロロタロニル（ＴＰＮ） | [6 empty] | (mg/l)
|  |  |  | プロピザミド | [6 empty] | (mg/l)
|  |  |  | ＥＰＮ | [6 empty] | (mg/l)
|  |  |  | ジクロルボス（ＤＤＶＰ） | [6 empty] | (mg/l)
|  |  |  | フェノブカルブ（ＢＰＭＣ） | [6 empty] | (mg/l)
|  |  |  | イプロベンホス（ＩＢＰ） | [6 empty] | (mg/l)
|  |  |  | クロルニトロフェン（ＣＮＰ） | [6 empty] | (mg/l)
|  |  |  | トルエン | [6 empty] | (mg/l)
|  |  |  | キシレン | [6 empty] | (mg/l)
|  |  |  | フタル酸ジエチルへキシル | [6 empty] | (mg/l)
|  |  |  | ニッケル | [6 empty] | (mg/l)
|  |  |  | モリブデン | [6 empty] | (mg/l)
|  |  |  | アンチモン | [6 empty] | (mg/l)
|  |  |  | 塩化ビニルモノマー | [6 empty] | (mg/l)
|  |  |  | エピクロロヒドリン | [6 empty] | (μg/l)
|  |  |  | 全マンガン | [6 empty] | (mg/l)
|  |  |  | ウラン | [6 empty] | (mg/l)
その他項目 |  |  |  | フェノール類 | [6 empty] | (mg/l)
|  |  |  | 銅 | [6 empty] | (mg/l)
|  |  |  | 鉄（溶解性） | [6 empty] | (mg/l)
|  |  |  | マンガン（溶解性） | [6 empty] | (mg/l)
|  |  |  | クロム | [6 empty] | (mg/l)
|  |  |  | アンモニア性窒素 | [6 empty] | (mg/l)
|  |  |  | 全有機性窒素 | [6 empty] | (mg/l)
|  |  |  | オルトリン酸態リン | [6 empty] | (mg/l)
|  |  |  | ＴＯＣ | [6 empty] | (mg/l)
|  |  |  | 濁度 | [6 empty] | (度) | < | 1 | < | 1 | < | 1 | < | 1 |  | < | 1 |  | 3 | < | 1 | < | 1 | 1 | < | 1 | < | 1 |  | < | 1
|  |  |  | 電気伝導率 | [6 empty] | (ms/m) |  | 5.5 |  | 4.5 |  | 8.8 |  | 6.1 |  |  | 7.7 |  | 2.7 |  | 6.1 |  | 5.9 | 3.6 |  | 8.9 |  | 9.9 |  |  | 8.0
|  |  |  | Ｃｌイオン | [6 empty] | (mg/l)
|  |  |  | クロロフィルａ | [6 empty] | (μg/l)
|  |  |  | ふん便性大腸菌群数 | [6 empty] | (個/100ml)
|  |  |  | 陰イオン界面活性剤 | [6 empty] | (mg/l)
|  |  |  | 透視度 | [6 empty] | (cm)
|  |  |  | 外観(色相) | [8 empty] | 無色 |  | 無色 |  | 無色 |  | 無色 |  |  | 無色 |  | 無色 |  | 無色 |  | 無色 | 無色 |  | 無色 |  | 無色 |  |  | 無色
|  |  |  | 臭気 | [8 empty] | 011 |  | 011 |  | 011 |  | 011 |  |  | 011 |  | 011 |  | 011 |  | 011 | 011 |  | 011 |  | 011 |  |  | 011
|  |  |  | 水位 | [6 empty] | (m)
特記事項

## 29
公 共 用 水 域 水 質 測 定 結 果 個 表
| 都道府県 コード | 統一番号 | 地点 | 類型 |  |  |  | 調査年度 | 調査区分 | 水域名 | 馬瀬川 | [8 empty] | 調査担当 機関名 | 岐阜県 | 枚目／
枚数
[10 empty] | 地点名 | 岩屋ダム | [8 empty] | （分析担当 機関名） | (飛騨保健所・外部委託機関) | 01 | 01
| 21 | 049 | 51 | AA | - | - | イ | 2016 | 0
|  |  |  | 採取月日 | [8 empty] | 05．18 |  | 08．24 |  | 11．16 |  | 02．08
|  |  |  | 採取時刻 | [8 empty] | 09：40 |  | 09：45 |  | 09：15 |  | 10：55
一般項目 |  |  |  | 天候 | [8 empty] | 晴れ |  | 曇り |  | 晴れ |  | 晴れ
|  |  |  | 気温 | [6 empty] | (℃) |  | 21.5 |  | 28.0 |  | 7.0 |  | 2.0
|  |  |  | 水温 | [6 empty] | (℃) |  | 17.0 |  | 26.2 |  | 11.5 |  | 4.5
|  |  |  | 流量 | [6 empty] | (m3/sec)
|  |  |  | 採取位置 | [8 empty] | 流心 |  | 流心 |  | 流心 |  | 流心
|  |  |  | 採取水深 | [6 empty] | (m)
|  |  |  | 全水深 | [6 empty] | (m)
|  |  |  | 透明度 | [6 empty] | (m)
生活環境項目（河川） |  |  |  | ｐＨ | [8 empty] | 7.5 |  | 7.9 |  | 7.3 |  | 7.3
|  |  |  | ＤＯ | [6 empty] | (mg/l) |  | 10 |  | 8.7 |  | 11 |  | 12
|  |  |  | ＢＯＤ | [6 empty] | (mg/l) |  | 0.7 |  | 0.6 |  | 0.5 | < | 0.5
|  |  |  | ＣＯＤ | [6 empty] | (mg/l) |  | 1.7 |  | 0.9 |  | 0.9 |  | 1.2
|  |  |  | ＳＳ | [6 empty] | (mg/l) |  | 1 | < | 1 | < | 1 |  | 1
|  |  |  | 大腸菌群数 | [6 empty] | (MPN/100ml) |  | 4.9E02 |  | 9.2E03 |  | 3.3E02 |  | 1.4E01
|  |  |  | ｎ－ヘキサン抽出物質 | [6 empty] | (mg/l)
|  |  |  | 全窒素 | [6 empty] | (mg/l) |  | 0.19 |  | 0.19 |  | 0.30 |  | 0.18
|  |  |  | 全燐 | [6 empty] | (mg/l) |  | 0.010 |  | 0.004 | < | 0.003 |  | 0.004
健康項目 |  |  |  | カドミウム | [6 empty] | (mg/l)
|  |  |  | 全シアン | [6 empty] | (mg/l)
|  |  |  | 鉛 | [6 empty] | (mg/l)
|  |  |  | 六価クロム | [6 empty] | (mg/l)
|  |  |  | 砒素 | [6 empty] | (mg/l)
|  |  |  | 総水銀 | [6 empty] | (mg/l)
|  |  |  | アルキル水銀 | [6 empty] | (mg/l)
|  |  |  | ＰＣＢ | [6 empty] | (mg/l)
|  |  |  | ジクロロメタン | [6 empty] | (mg/l)
|  |  |  | 四塩化炭素 | [6 empty] | (mg/l)
|  |  |  | １，２－ジクロロエタン | [6 empty] | (mg/l)
|  |  |  | １，１－ジクロロエチレン | [6 empty] | (mg/l)
|  |  |  | シス－１，２－ジクロロエチレン | [6 empty] | (mg/l)
|  |  |  | １，１，１－トリクロロエタン | [6 empty] | (mg/l)
|  |  |  | １，１，２－トリクロロエタン | [6 empty] | (mg/l)
|  |  |  | トリクロロエチレン | [6 empty] | (mg/l)
|  |  |  | テトラクロロエチレン | [6 empty] | (mg/l)
|  |  |  | １，３－ジクロロプロペン | [6 empty] | (mg/l)
|  |  |  | チウラム | [6 empty] | (mg/l)
|  |  |  | シマジン | [6 empty] | (mg/l)
|  |  |  | チオベンカルブ | [6 empty] | (mg/l)
|  |  |  | ベンゼン | [6 empty] | (mg/l)
|  |  |  | セレン | [6 empty] | (mg/l)
|  |  |  | 硝酸性窒素及び亜硝酸性窒素 | [6 empty] | (mg/l)
|  |  |  | 硝酸性窒素 | [6 empty] | (mg/l)
|  |  |  | 亜硝酸性窒素 | [6 empty] | (mg/l)
|  |  |  | ふっ素 | [6 empty] | (mg/l)
|  |  |  | ほう素 | [6 empty] | (mg/l)
|  |  |  | １，４－ジオキサン | [6 empty] | (mg/l)
水生生物基準項目 |  |  |  | 全亜鉛 | [6 empty] | (mg/l) |  | 0.0020 |  | 0.0010 |  |  |  | 0.0030
|  |  |  | ノニルフェノール | [6 empty] | (mg/l) | < | 0.00006 | < | 0.00006 | < | 0.00006 | < | 0.00006
|  |  |  | ＬＡＳ | [6 empty] | (mg/l) |  | 0.0017 | < | 0.0006 | < | 0.0006 | < | 0.0006
水生生物要監視項目 |  |  |  | クロロホルム | [6 empty] | (mg/l)
|  |  |  | フェノール | [6 empty] | (mg/l)
|  |  |  | ホルムアルデヒド | [6 empty] | (mg/l)
|  |  |  | ４－ｔ－オクチルフェノール | [6 empty] | (mg/l) | < | 0.00007 |  |  | < | 0.00007
|  |  |  | アニリン | [6 empty] | (mg/l) | < | 0.002 |  |  | < | 0.002
|  |  |  | ２，４－ジクロロフェノール | [6 empty] | (mg/l) | < | 0.0003 |  |  | < | 0.0003
要監視項目 |  |  |  | クロロホルム | [6 empty] | (mg/l) | < | 0.006 |  |  | < | 0.006
|  |  |  | トランス－１，２－ジクロロエチレン | [6 empty] | (mg/l)
|  |  |  | １，２－ジクロロプロパン | [6 empty] | (mg/l)
|  |  |  | ｐ－ジクロロベンゼン | [6 empty] | (mg/l)
|  |  |  | イソキサチオン | [6 empty] | (mg/l)
|  |  |  | ダイアジノン | [6 empty] | (mg/l)
|  |  |  | フェニトロチオン（ＭＥＰ） | [6 empty] | (mg/l)
|  |  |  | イソプロチオラン | [6 empty] | (mg/l)
|  |  |  | オキシン銅（有機銅） | [6 empty] | (mg/l)
|  |  |  | クロロタロニル（ＴＰＮ） | [6 empty] | (mg/l)
|  |  |  | プロピザミド | [6 empty] | (mg/l)
|  |  |  | ＥＰＮ | [6 empty] | (mg/l)
|  |  |  | ジクロルボス（ＤＤＶＰ） | [6 empty] | (mg/l)
|  |  |  | フェノブカルブ（ＢＰＭＣ） | [6 empty] | (mg/l)
|  |  |  | イプロベンホス（ＩＢＰ） | [6 empty] | (mg/l)
|  |  |  | クロルニトロフェン（ＣＮＰ） | [6 empty] | (mg/l)
|  |  |  | トルエン | [6 empty] | (mg/l)
|  |  |  | キシレン | [6 empty] | (mg/l)
|  |  |  | フタル酸ジエチルへキシル | [6 empty] | (mg/l)
|  |  |  | ニッケル | [6 empty] | (mg/l)
|  |  |  | モリブデン | [6 empty] | (mg/l)
|  |  |  | アンチモン | [6 empty] | (mg/l)
|  |  |  | 塩化ビニルモノマー | [6 empty] | (mg/l)
|  |  |  | エピクロロヒドリン | [6 empty] | (μg/l)
|  |  |  | 全マンガン | [6 empty] | (mg/l)
|  |  |  | ウラン | [6 empty] | (mg/l)
その他項目 |  |  |  | フェノール類 | [6 empty] | (mg/l)
|  |  |  | 銅 | [6 empty] | (mg/l)
|  |  |  | 鉄（溶解性） | [6 empty] | (mg/l)
|  |  |  | マンガン（溶解性） | [6 empty] | (mg/l)
|  |  |  | クロム | [6 empty] | (mg/l)
|  |  |  | アンモニア性窒素 | [6 empty] | (mg/l)
|  |  |  | 全有機性窒素 | [6 empty] | (mg/l)
|  |  |  | オルトリン酸態リン | [6 empty] | (mg/l)
|  |  |  | ＴＯＣ | [6 empty] | (mg/l)
|  |  |  | 濁度 | [6 empty] | (度) |  | 1 | < | 1 | < | 1 |  | 1
|  |  |  | 電気伝導率 | [6 empty] | (ms/m) |  | 3.5 |  | 4.3 |  | 4.1 |  | 5.0
|  |  |  | Ｃｌイオン | [6 empty] | (mg/l)
|  |  |  | クロロフィルａ | [6 empty] | (μg/l) |  | 1 |  |  |  | 1
|  |  |  | ふん便性大腸菌群数 | [6 empty] | (個/100ml)
|  |  |  | 陰イオン界面活性剤 | [6 empty] | (mg/l)
|  |  |  | 透視度 | [6 empty] | (cm) | > | 30 |  |  | > | 30 | > | 30
|  |  |  | 外観(色相) | [8 empty] | 無色 |  | 無色 |  | 無色 |  | 無色
|  |  |  | 臭気 | [8 empty] | 011 |  | 011 |  | 011 |  | 011
|  |  |  | 水位 | [6 empty] | (m) |  | 109.05 |  | 102.66 |  | 104.43 |  | 102.78
特記事項

## 30
公 共 用 水 域 水 質 測 定 結 果 個 表
| 都道府県 コード | 統一番号 | 地点 | 類型 |  |  |  | 調査年度 | 調査区分 | 水域名 | 馬瀬川 | [8 empty] | 調査担当 機関名 |  |  | 岐阜県 | [10 empty] | 枚目／
枚数
[10 empty] | 地点名 | 飛騨川合流前 | [8 empty] | （分析担当 機関名） |  |  | (飛騨保健所・外部委託機関) | [10 empty] | 01 |  |  | 01
| 21 | 049 | 01 | AA | - | - | イ | 2016 | 0
|  |  |  | 採取月日 | [8 empty] | 04．13 |  | 05．18 |  | 06．08 |  | 07．20 |  |  | 08．24 |  | 09．21 |  | 10．19 |  | 11．16 | 12．14 |  | 01．18 |  | 02．08 |  |  | 03．08
|  |  |  | 採取時刻 | [8 empty] | 10：55 |  | 08：35 |  | 08：55 |  | 08：40 |  |  | 08：30 |  | 10：30 |  | 10：55 |  | 08：30 | 11：30 |  | 11：33 |  | 09：50 |  |  | 10：58
一般項目 |  |  |  | 天候 | [8 empty] | 曇り |  | 晴れ |  | 晴れ |  | 晴れ |  |  | 曇り |  | 曇り |  | 晴れ |  | 晴れ | 晴れ |  | 晴れ |  | 晴れ |  |  | 晴れ
|  |  |  | 気温 | [6 empty] | (℃) |  | 11.0 |  | 17.0 |  | 21.0 |  | 27.0 |  |  | 27.5 |  | 20.0 |  | 22.0 |  | 6.5 | 11.0 |  | 4.5 |  | 4.5 |  |  | 4.5
|  |  |  | 水温 | [6 empty] | (℃) |  | 10.5 |  | 14.5 |  | 19.0 |  | 21.5 |  |  | 24.0 |  | 18.5 |  | 17.5 |  | 13.0 | 8.0 |  | 4.5 |  | 4.5 |  |  | 6.0
|  |  |  | 流量 | [6 empty] | (m3/sec)
|  |  |  | 採取位置 | [8 empty] | 流心 |  | 流心 |  | 流心 |  | 流心 |  |  | 流心 |  | 流心 |  | 流心 |  | 流心 | 流心 |  | 流心 |  | 流心 |  |  | 流心
|  |  |  | 採取水深 | [6 empty] | (m)
|  |  |  | 全水深 | [6 empty] | (m)
|  |  |  | 透明度 | [6 empty] | (m)
生活環境項目（河川） |  |  |  | ｐＨ | [8 empty] | 7.3 |  | 7.3 |  | 7.7 |  | 7.6 |  |  | 7.8 |  | 7.3 |  | 7.5 |  | 7.4 | 7.3 |  | 7.4 |  | 7.4 |  |  | 7.4
|  |  |  | ＤＯ | [6 empty] | (mg/l) |  | 11 |  | 12 |  | 10 |  | 9.1 |  |  | 8.8 |  | 11 |  | 10 |  | 11 | 7.8 |  | 14 |  | 14 |  |  | 13
|  |  |  | ＢＯＤ | [6 empty] | (mg/l) |  | 0.5 | < | 0.5 |  | 0.7 |  | 0.5 |  |  | 1.0 | < | 0.5 | < | 0.5 |  | 0.7 | 0.6 |  | 0.6 | < | 0.5 |  |  | 0.6
|  |  |  | ＣＯＤ | [6 empty] | (mg/l) |  | 0.6 |  | 0.7 |  | 1.1 |  | 0.9 |  |  | 1.3 |  | 1.3 |  | 1.1 |  | 1.3 | 2.3 |  | 0.7 |  | 0.8 |  |  | 0.8
|  |  |  | ＳＳ | [6 empty] | (mg/l) | < | 1 |  | 1 | < | 1 | < | 1 |  | < | 1 |  | 9 | < | 1 | < | 1 | 6 | < | 1 |  | 1 |  | < | 1
|  |  |  | 大腸菌群数 | [6 empty] | (MPN/100ml) |  | 4.9E02 |  | 1.3E03 |  | 1.3E03 |  | 1.7E04 |  |  | 2.2E04 |  | 1.6E05 |  | 7.9E03 |  | 7.9E03 | 9.4E03 |  | 1.4E03 |  | 7.0E02 |  |  | 3.3E02
|  |  |  | ｎ－ヘキサン抽出物質 | [6 empty] | (mg/l)
|  |  |  | 全窒素 | [6 empty] | (mg/l) |  |  |  | 0.21 | [6 empty] | 0.26 | [5 empty] | 0.28 |  |  |  |  | 0.31
|  |  |  | 全燐 | [6 empty] | (mg/l) |  |  |  | 0.011 | [6 empty] | 0.010 | [5 empty] | 0.006 |  |  |  |  | 0.003
健康項目 |  |  |  | カドミウム | [6 empty] | (mg/l)
|  |  |  | 全シアン | [6 empty] | (mg/l)
|  |  |  | 鉛 | [6 empty] | (mg/l)
|  |  |  | 六価クロム | [6 empty] | (mg/l)
|  |  |  | 砒素 | [6 empty] | (mg/l)
|  |  |  | 総水銀 | [6 empty] | (mg/l)
|  |  |  | アルキル水銀 | [6 empty] | (mg/l)
|  |  |  | ＰＣＢ | [6 empty] | (mg/l)
|  |  |  | ジクロロメタン | [6 empty] | (mg/l)
|  |  |  | 四塩化炭素 | [6 empty] | (mg/l)
|  |  |  | １，２－ジクロロエタン | [6 empty] | (mg/l)
|  |  |  | １，１－ジクロロエチレン | [6 empty] | (mg/l)
|  |  |  | シス－１，２－ジクロロエチレン | [6 empty] | (mg/l)
|  |  |  | １，１，１－トリクロロエタン | [6 empty] | (mg/l)
|  |  |  | １，１，２－トリクロロエタン | [6 empty] | (mg/l)
|  |  |  | トリクロロエチレン | [6 empty] | (mg/l)
|  |  |  | テトラクロロエチレン | [6 empty] | (mg/l)
|  |  |  | １，３－ジクロロプロペン | [6 empty] | (mg/l)
|  |  |  | チウラム | [6 empty] | (mg/l)
|  |  |  | シマジン | [6 empty] | (mg/l)
|  |  |  | チオベンカルブ | [6 empty] | (mg/l)
|  |  |  | ベンゼン | [6 empty] | (mg/l)
|  |  |  | セレン | [6 empty] | (mg/l)
|  |  |  | 硝酸性窒素及び亜硝酸性窒素 | [6 empty] | (mg/l)
|  |  |  | 硝酸性窒素 | [6 empty] | (mg/l)
|  |  |  | 亜硝酸性窒素 | [6 empty] | (mg/l)
|  |  |  | ふっ素 | [6 empty] | (mg/l)
|  |  |  | ほう素 | [6 empty] | (mg/l)
|  |  |  | １，４－ジオキサン | [6 empty] | (mg/l)
水生生物基準項目 |  |  |  | 全亜鉛 | [6 empty] | (mg/l) |  | 0.0070 |  | 0.0020 |  | 0.0010 |  | 0.0010 |  |  |  |  | 0.0030 |  | 0.0010 |  |  | 0.0020 |  | 0.0010 |  | 0.0030 |  |  | 0.0010
|  |  |  | ノニルフェノール | [6 empty] | (mg/l) |  |  | < | 0.00006 | [5 empty] | < | 0.00006 |  |  |  |  | < | 0.00006 |  |  |  | < | 0.00006
|  |  |  | ＬＡＳ | [6 empty] | (mg/l) |  |  |  | 0.0018 | [5 empty] | < | 0.0006 |  |  |  |  | < | 0.0006 |  |  |  | < | 0.0006
水生生物要監視項目 |  |  |  | クロロホルム | [6 empty] | (mg/l)
|  |  |  | フェノール | [6 empty] | (mg/l)
|  |  |  | ホルムアルデヒド | [6 empty] | (mg/l)
|  |  |  | ４－ｔ－オクチルフェノール | [6 empty] | (mg/l) |  |  | < | 0.00007 | [11 empty] | < | 0.00007
|  |  |  | アニリン | [6 empty] | (mg/l) |  |  | < | 0.002 | [11 empty] | < | 0.002
|  |  |  | ２，４－ジクロロフェノール | [6 empty] | (mg/l) |  |  | < | 0.0003 | [11 empty] | < | 0.0003
要監視項目 |  |  |  | クロロホルム | [6 empty] | (mg/l) |  |  | < | 0.006 | [11 empty] | < | 0.006
|  |  |  | トランス－１，２－ジクロロエチレン | [6 empty] | (mg/l)
|  |  |  | １，２－ジクロロプロパン | [6 empty] | (mg/l)
|  |  |  | ｐ－ジクロロベンゼン | [6 empty] | (mg/l)
|  |  |  | イソキサチオン | [6 empty] | (mg/l)
|  |  |  | ダイアジノン | [6 empty] | (mg/l)
|  |  |  | フェニトロチオン（ＭＥＰ） | [6 empty] | (mg/l)
|  |  |  | イソプロチオラン | [6 empty] | (mg/l)
|  |  |  | オキシン銅（有機銅） | [6 empty] | (mg/l)
|  |  |  | クロロタロニル（ＴＰＮ） | [6 empty] | (mg/l)
|  |  |  | プロピザミド | [6 empty] | (mg/l)
|  |  |  | ＥＰＮ | [6 empty] | (mg/l)
|  |  |  | ジクロルボス（ＤＤＶＰ） | [6 empty] | (mg/l)
|  |  |  | フェノブカルブ（ＢＰＭＣ） | [6 empty] | (mg/l)
|  |  |  | イプロベンホス（ＩＢＰ） | [6 empty] | (mg/l)
|  |  |  | クロルニトロフェン（ＣＮＰ） | [6 empty] | (mg/l)
|  |  |  | トルエン | [6 empty] | (mg/l)
|  |  |  | キシレン | [6 empty] | (mg/l)
|  |  |  | フタル酸ジエチルへキシル | [6 empty] | (mg/l)
|  |  |  | ニッケル | [6 empty] | (mg/l)
|  |  |  | モリブデン | [6 empty] | (mg/l)
|  |  |  | アンチモン | [6 empty] | (mg/l)
|  |  |  | 塩化ビニルモノマー | [6 empty] | (mg/l)
|  |  |  | エピクロロヒドリン | [6 empty] | (μg/l)
|  |  |  | 全マンガン | [6 empty] | (mg/l)
|  |  |  | ウラン | [6 empty] | (mg/l)
その他項目 |  |  |  | フェノール類 | [6 empty] | (mg/l)
|  |  |  | 銅 | [6 empty] | (mg/l)
|  |  |  | 鉄（溶解性） | [6 empty] | (mg/l)
|  |  |  | マンガン（溶解性） | [6 empty] | (mg/l)
|  |  |  | クロム | [6 empty] | (mg/l)
|  |  |  | アンモニア性窒素 | [6 empty] | (mg/l)
|  |  |  | 全有機性窒素 | [6 empty] | (mg/l)
|  |  |  | オルトリン酸態リン | [6 empty] | (mg/l)
|  |  |  | ＴＯＣ | [6 empty] | (mg/l)
|  |  |  | 濁度 | [6 empty] | (度) | < | 1 |  | 1 | < | 1 | < | 1 |  | < | 1 |  | 5 | < | 1 | < | 1 | 4 | < | 1 |  | 1 |  | < | 1
|  |  |  | 電気伝導率 | [6 empty] | (ms/m) |  | 4.7 |  | 3.7 |  | 5.3 |  | 4.8 |  |  | 5.3 |  | 3.9 |  | 4.2 |  | 4.4 | 4.0 |  | 5.3 |  | 5.0 |  |  | 5.0
|  |  |  | Ｃｌイオン | [6 empty] | (mg/l)
|  |  |  | クロロフィルａ | [6 empty] | (μg/l)
|  |  |  | ふん便性大腸菌群数 | [6 empty] | (個/100ml)
|  |  |  | 陰イオン界面活性剤 | [6 empty] | (mg/l)
|  |  |  | 透視度 | [6 empty] | (cm)
|  |  |  | 外観(色相) | [8 empty] | 無色 |  | 無色 |  | 無色 |  | 無色 |  |  | 無色 |  | 黄色淡 |  | 無色 |  | 無色 | 黄色淡 |  | 無色 |  | 無色 |  |  | 無色
|  |  |  | 臭気 | [8 empty] | 011 |  | 011 |  | 011 |  | 011 |  |  | 011 |  | 011 |  | 011 |  | 011 | 011 |  | 011 |  | 011 |  |  | 011
|  |  |  | 水位 | [6 empty] | (m)
特記事項

## 31
公 共 用 水 域 水 質 測 定 結 果 個 表
| 都道府県 コード | 統一番号 | 地点 | 類型 |  |  |  | 調査年度 | 調査区分 | 水域名 | 白川 | [8 empty] | 調査担当 機関名 |  |  | 岐阜県 | [11 empty] | 枚目／
枚数
[10 empty] | 地点名 | 飛騨川合流前 | [8 empty] | （分析担当 機関名） |  |  | (保健環境研究所・外部委託機関) | [11 empty] | 01 |  |  | 01
| 21 | 050 | 01 | AA | - | - | イ | 2016 | 0
|  |  |  | 採取月日 | [8 empty] | 04．13 |  | 05．18 |  | 06．08 |  | 07．20 |  |  | 08．24 |  | 09．28 |  | 10．19 |  | 11．16 |  | 12．14 |  | 01．18 |  | 02．08 |  |  | 03．08
|  |  |  | 採取時刻 | [8 empty] | 09：03 |  | 09：20 |  | 09：10 |  | 11：30 |  |  | 08：45 |  | 09：30 |  | 08：53 |  | 09：25 |  | 08：55 |  | 09：25 |  | 09：10 |  |  | 08：55
一般項目 |  |  |  | 天候 | [8 empty] | 曇り |  | 晴れ |  | 晴れ |  | 晴れ |  |  | 曇り |  | 霧雨 |  | 晴れ |  | 晴れ |  | 晴れ |  | 晴れ |  | 晴れ |  |  | 曇り
|  |  |  | 気温 | [6 empty] | (℃) |  | 10.5 |  | 19.5 |  | 20.5 |  | 30.0 |  |  | 26.5 |  | 22.0 |  | 19.0 |  | 7.5 |  | 6.5 |  | -1.5 |  | 2.0 |  |  | 3.0
|  |  |  | 水温 | [6 empty] | (℃) |  | 10.5 |  | 15.5 |  | 19.5 |  | 24.5 |  |  | 24.0 |  | 19.5 |  | 17.0 |  | 11.5 |  | 8.5 |  | 1.5 |  | 2.0 |  |  | 5.0
|  |  |  | 流量 | [6 empty] | (m3/sec)
|  |  |  | 採取位置 | [8 empty] | 流心 |  | 流心 |  | 流心 |  | 流心 |  |  | 流心 |  | 流心 |  | 流心 |  | 流心 |  | 流心 |  | 流心 |  | 流心 |  |  | 流心
|  |  |  | 採取水深 | [6 empty] | (m)
|  |  |  | 全水深 | [6 empty] | (m)
|  |  |  | 透明度 | [6 empty] | (m)
生活環境項目（河川） |  |  |  | ｐＨ | [8 empty] | 7.5 |  | 6.8 |  | 7.2 |  | 7.4 |  |  | 7.0 |  | 7.0 |  | 6.9 |  | 6.9 |  | 6.8 |  | 6.9 |  | 6.8 |  |  | 7.0
|  |  |  | ＤＯ | [6 empty] | (mg/l) |  | 10 |  | 10 |  | 9.6 |  | 9.2 |  |  | 8.3 |  | 9.4 |  | 9.7 |  | 11 |  | 11 |  | 14 |  | 13 |  |  | 12
|  |  |  | ＢＯＤ | [6 empty] | (mg/l) | < | 0.5 |  | 0.9 |  | 0.6 | < | 0.5 |  | < | 0.5 | < | 0.5 | < | 0.5 | < | 0.5 | < | 0.5 |  | 1.5 | < | 0.5 |  |  | 0.5
|  |  |  | ＣＯＤ | [6 empty] | (mg/l) |  | 1.3 |  | 1.7 |  | 1.7 |  | 1.9 |  |  | 1.0 |  | 1.1 |  | 1.5 |  | 2.1 |  | 4.5 |  | 0.6 |  | 1.0 |  | < | 0.5
|  |  |  | ＳＳ | [6 empty] | (mg/l) | < | 1 | < | 1 |  | 1 | < | 1 |  | < | 1 | < | 1 | < | 1 | < | 1 |  | 5 | < | 1 | < | 1 |  | < | 1
|  |  |  | 大腸菌群数 | [6 empty] | (MPN/100ml) |  | 3.3E02 |  | 3.3E02 |  | 4.9E02 |  | 2.4E03 |  |  | 7.9E03 |  | 7.0E03 |  | 4.9E03 |  | 3.3E02 |  | 9.2E03 |  | 2.4E02 |  | 7.9E01 |  |  | 4.9E01
|  |  |  | ｎ－ヘキサン抽出物質 | [6 empty] | (mg/l)
|  |  |  | 全窒素 | [6 empty] | (mg/l) |  |  |  | 0.52 | [6 empty] | 0.31 | [5 empty] | 0.34 | [5 empty] | 3.1
|  |  |  | 全燐 | [6 empty] | (mg/l) |  |  |  | 0.004 | [6 empty] | 0.010 | [5 empty] | 0.004 | [5 empty] | 0.17
健康項目 |  |  |  | カドミウム | [6 empty] | (mg/l) |  |  | < | 0.0003
|  |  |  | 全シアン | [6 empty] | (mg/l) |  |  |  | ＮＤ
|  |  |  | 鉛 | [6 empty] | (mg/l) |  |  | < | 0.005
|  |  |  | 六価クロム | [6 empty] | (mg/l) |  |  | < | 0.04
|  |  |  | 砒素 | [6 empty] | (mg/l) |  |  | < | 0.005
|  |  |  | 総水銀 | [6 empty] | (mg/l) |  |  | < | 0.0005
|  |  |  | アルキル水銀 | [6 empty] | (mg/l)
|  |  |  | ＰＣＢ | [6 empty] | (mg/l) |  |  |  | ＮＤ
|  |  |  | ジクロロメタン | [6 empty] | (mg/l) |  |  | < | 0.002
|  |  |  | 四塩化炭素 | [6 empty] | (mg/l) |  |  | < | 0.0002
|  |  |  | １，２－ジクロロエタン | [6 empty] | (mg/l) |  |  | < | 0.0004
|  |  |  | １，１－ジクロロエチレン | [6 empty] | (mg/l) |  |  | < | 0.002
|  |  |  | シス－１，２－ジクロロエチレン | [6 empty] | (mg/l) |  |  | < | 0.004
|  |  |  | １，１，１－トリクロロエタン | [6 empty] | (mg/l) |  |  | < | 0.0005
|  |  |  | １，１，２－トリクロロエタン | [6 empty] | (mg/l) |  |  | < | 0.0006
|  |  |  | トリクロロエチレン | [6 empty] | (mg/l) |  |  | < | 0.002
|  |  |  | テトラクロロエチレン | [6 empty] | (mg/l) |  |  | < | 0.0005
|  |  |  | １，３－ジクロロプロペン | [6 empty] | (mg/l) | [9 empty] | < | 0.0002
|  |  |  | チウラム | [6 empty] | (mg/l) | [9 empty] | < | 0.0006
|  |  |  | シマジン | [6 empty] | (mg/l) | [9 empty] | < | 0.0003
|  |  |  | チオベンカルブ | [6 empty] | (mg/l) | [9 empty] | < | 0.002
|  |  |  | ベンゼン | [6 empty] | (mg/l) |  |  | < | 0.001
|  |  |  | セレン | [6 empty] | (mg/l) |  |  | < | 0.002
|  |  |  | 硝酸性窒素及び亜硝酸性窒素 | [6 empty] | (mg/l) |  |  |  | 0.24
|  |  |  | 硝酸性窒素 | [6 empty] | (mg/l) |  |  |  | 0.24
|  |  |  | 亜硝酸性窒素 | [6 empty] | (mg/l) |  |  | < | 0.002
|  |  |  | ふっ素 | [6 empty] | (mg/l) |  |  | < | 0.1
|  |  |  | ほう素 | [6 empty] | (mg/l) |  |  | < | 0.02
|  |  |  | １，４－ジオキサン | [6 empty] | (mg/l) |  |  | < | 0.005
水生生物基準項目 |  |  |  | 全亜鉛 | [6 empty] | (mg/l) |  | 0.0020 |  | 0.0030 |  | 0.0020 |  | 0.0010 |  |  | 0.0010 |  | 0.0010 |  | 0.0020 |  | 0.0010 |  | 0.0050 |  | 0.0030 |  | 0.0030 |  |  | 0.0020
|  |  |  | ノニルフェノール | [6 empty] | (mg/l) |  |  | < | 0.00006 | [5 empty] | < | 0.00006 |  |  |  |  | < | 0.00006 |  |  |  |  | < | 0.00006
|  |  |  | ＬＡＳ | [6 empty] | (mg/l) |  |  | < | 0.0006 | [6 empty] | 0.0038 |  |  |  |  | < | 0.0006 |  |  |  |  | < | 0.0006
水生生物要監視項目 |  |  |  | クロロホルム | [6 empty] | (mg/l)
|  |  |  | フェノール | [6 empty] | (mg/l)
|  |  |  | ホルムアルデヒド | [6 empty] | (mg/l)
|  |  |  | ４－ｔ－オクチルフェノール | [6 empty] | (mg/l) |  |  | < | 0.00007 | [11 empty] | < | 0.00007
|  |  |  | アニリン | [6 empty] | (mg/l) |  |  | < | 0.002 | [11 empty] | < | 0.002
|  |  |  | ２，４－ジクロロフェノール | [6 empty] | (mg/l) |  |  | < | 0.0003 | [11 empty] | < | 0.0003
要監視項目 |  |  |  | クロロホルム | [6 empty] | (mg/l) |  |  | < | 0.006 | [11 empty] | < | 0.006
|  |  |  | トランス－１，２－ジクロロエチレン | [6 empty] | (mg/l)
|  |  |  | １，２－ジクロロプロパン | [6 empty] | (mg/l)
|  |  |  | ｐ－ジクロロベンゼン | [6 empty] | (mg/l)
|  |  |  | イソキサチオン | [6 empty] | (mg/l)
|  |  |  | ダイアジノン | [6 empty] | (mg/l)
|  |  |  | フェニトロチオン（ＭＥＰ） | [6 empty] | (mg/l)
|  |  |  | イソプロチオラン | [6 empty] | (mg/l)
|  |  |  | オキシン銅（有機銅） | [6 empty] | (mg/l)
|  |  |  | クロロタロニル（ＴＰＮ） | [6 empty] | (mg/l)
|  |  |  | プロピザミド | [6 empty] | (mg/l)
|  |  |  | ＥＰＮ | [6 empty] | (mg/l)
|  |  |  | ジクロルボス（ＤＤＶＰ） | [6 empty] | (mg/l)
|  |  |  | フェノブカルブ（ＢＰＭＣ） | [6 empty] | (mg/l)
|  |  |  | イプロベンホス（ＩＢＰ） | [6 empty] | (mg/l)
|  |  |  | クロルニトロフェン（ＣＮＰ） | [6 empty] | (mg/l)
|  |  |  | トルエン | [6 empty] | (mg/l)
|  |  |  | キシレン | [6 empty] | (mg/l)
|  |  |  | フタル酸ジエチルへキシル | [6 empty] | (mg/l)
|  |  |  | ニッケル | [6 empty] | (mg/l)
|  |  |  | モリブデン | [6 empty] | (mg/l)
|  |  |  | アンチモン | [6 empty] | (mg/l)
|  |  |  | 塩化ビニルモノマー | [6 empty] | (mg/l)
|  |  |  | エピクロロヒドリン | [6 empty] | (μg/l)
|  |  |  | 全マンガン | [6 empty] | (mg/l)
|  |  |  | ウラン | [6 empty] | (mg/l)
その他項目 |  |  |  | フェノール類 | [6 empty] | (mg/l)
|  |  |  | 銅 | [6 empty] | (mg/l)
|  |  |  | 鉄（溶解性） | [6 empty] | (mg/l)
|  |  |  | マンガン（溶解性） | [6 empty] | (mg/l)
|  |  |  | クロム | [6 empty] | (mg/l)
|  |  |  | アンモニア性窒素 | [6 empty] | (mg/l)
|  |  |  | 全有機性窒素 | [6 empty] | (mg/l)
|  |  |  | オルトリン酸態リン | [6 empty] | (mg/l)
|  |  |  | ＴＯＣ | [6 empty] | (mg/l)
|  |  |  | 濁度 | [6 empty] | (度) |  | 1 | < | 1 | < | 1 | < | 1 |  | < | 1 | < | 1 | < | 1 | < | 1 |  | 8 | < | 1 | < | 1 |  | < | 1
|  |  |  | 電気伝導率 | [6 empty] | (ms/m) |  | 3.6 |  | 3.0 |  | 4.5 |  | 4.0 |  |  | 4.4 |  | 3.6 |  | 3.2 |  | 3.5 |  | 2.7 |  | 4.8 |  | 4.3 |  |  | 4.1
|  |  |  | Ｃｌイオン | [6 empty] | (mg/l)
|  |  |  | クロロフィルａ | [6 empty] | (μg/l)
|  |  |  | ふん便性大腸菌群数 | [6 empty] | (個/100ml)
|  |  |  | 陰イオン界面活性剤 | [6 empty] | (mg/l)
|  |  |  | 透視度 | [6 empty] | (cm)
|  |  |  | 外観(色相) | [8 empty] | 無色 |  | 無色 |  | 無色 |  | 無色 |  |  | 無色 |  | 無色 |  | 無色 |  | 無色 |  | 黄褐淡 |  | 無色 |  | 無色 |  |  | 無色
|  |  |  | 臭気 | [8 empty] | 011 |  | 011 |  | 011 |  | 011 |  |  | 011 |  | 011 |  | 011 |  | 011 |  | 011 |  | 011 |  | 011 |  |  | 011
|  |  |  | 水位 | [6 empty] | (m)
特記事項

## 32
公 共 用 水 域 水 質 測 定 結 果 個 表
| 都道府県 コード | 統一番号 | 地点 | 類型 |  |  |  | 調査年度 | 調査区分 | 水域名 | 黒川 | [8 empty] | 調査担当 機関名 |  |  | 岐阜県 | [10 empty] | 枚目／
枚数
[10 empty] | 地点名 | 岩穴橋 | [8 empty] | （分析担当 機関名） |  |  | (保健環境研究所・外部委託機関) | [10 empty] | 01 |  |  | 01
| 21 | 074 | 01 | AA | - | - | イ | 2016 | 0
|  |  |  | 採取月日 | [8 empty] | 04．13 |  | 05．18 |  | 06．08 |  | 07．20 |  |  | 08．24 |  | 09．28 |  | 10．19 |  | 11．16 | 12．14 |  | 01．18 |  | 02．08 |  |  | 03．08
|  |  |  | 採取時刻 | [8 empty] | 08：49 |  | 08：30 |  | 08：42 |  | 11：51 |  |  | 08：10 |  | 09：10 |  | 08：31 |  | 08：45 | 08：35 |  | 09：00 |  | 08：30 |  |  | 08：40
一般項目 |  |  |  | 天候 | [8 empty] | 曇り |  | 晴れ |  | 晴れ |  | 晴れ |  |  | 曇り |  | 霧雨 |  | 晴れ |  | 晴れ | 晴れ |  | 晴れ |  | 晴れ |  |  | 曇り
|  |  |  | 気温 | [6 empty] | (℃) |  | 10.0 |  | 15.5 |  | 18.5 |  | 29.0 |  |  | 26.5 |  | 22.0 |  | 19.0 |  | 5.5 | 6.5 |  | -3.0 |  | -0.5 |  |  | 2.0
|  |  |  | 水温 | [6 empty] | (℃) |  | 10.5 |  | 15.0 |  | 19.0 |  | 25.5 |  |  | 24.0 |  | 20.5 |  | 17.5 |  | 10.5 | 8.5 |  | 2.5 |  | 2.5 |  |  | 5.0
|  |  |  | 流量 | [6 empty] | (m3/sec)
|  |  |  | 採取位置 | [8 empty] | 流心 |  | 流心 |  | 流心 |  | 流心 |  |  | 流心 |  | 流心 |  | 流心 |  | 流心 | 流心 |  | 流心 |  | 流心 |  |  | 流心
|  |  |  | 採取水深 | [6 empty] | (m)
|  |  |  | 全水深 | [6 empty] | (m)
|  |  |  | 透明度 | [6 empty] | (m)
生活環境項目（河川） |  |  |  | ｐＨ | [8 empty] | 7.1 |  | 6.6 |  | 7.0 |  | 7.3 |  |  | 6.9 |  | 7.0 |  | 6.9 |  | 6.7 | 6.8 |  | 6.8 |  | 6.7 |  |  | 6.9
|  |  |  | ＤＯ | [6 empty] | (mg/l) |  | 10 |  | 10 |  | 9.3 |  | 8.9 |  |  | 8.5 |  | 9.2 |  | 9.8 |  | 11 | 11 |  | 14 |  | 13 |  |  | 12
|  |  |  | ＢＯＤ | [6 empty] | (mg/l) | < | 0.5 |  | 0.8 |  | 0.5 | < | 0.5 |  | < | 0.5 | < | 0.5 | < | 0.5 | < | 0.5 | 0.5 |  | 1.7 | < | 0.5 |  |  | 0.5
|  |  |  | ＣＯＤ | [6 empty] | (mg/l) |  | 1.3 |  | 2.1 |  | 1.7 |  | 2.0 |  |  | 0.9 |  | 1.2 |  | 1.5 |  | 2.5 | 5.1 |  | 0.6 |  | 1.3 |  |  | 1.0
|  |  |  | ＳＳ | [6 empty] | (mg/l) | < | 1 |  | 1 | < | 1 | < | 1 |  | < | 1 | < | 1 | < | 1 | < | 1 | 6 | < | 1 | < | 1 |  |  | 1
|  |  |  | 大腸菌群数 | [6 empty] | (MPN/100ml) |  | 2.2E02 |  | 7.9E02 |  | 2.4E03 |  | 4.6E02 |  |  | 4.9E03 |  | 1.7E04 |  | 2.8E03 |  | 7.9E02 | 1.7E03 |  | 2.2E02 |  | 1.3E02 |  |  | 1.3E02
|  |  |  | ｎ－ヘキサン抽出物質 | [6 empty] | (mg/l)
|  |  |  | 全窒素 | [6 empty] | (mg/l) |  |  |  | 0.54 | [6 empty] | 0.33 | [5 empty] | 0.31 |  |  |  |  | 0.63
|  |  |  | 全燐 | [6 empty] | (mg/l) |  |  |  | 0.007 | [6 empty] | 0.015 |  |  |  |  | < | 0.003 |  |  |  |  | 0.011
健康項目 |  |  |  | カドミウム | [6 empty] | (mg/l) |  |  | < | 0.0003
|  |  |  | 全シアン | [6 empty] | (mg/l) |  |  |  | ＮＤ
|  |  |  | 鉛 | [6 empty] | (mg/l) |  |  | < | 0.005
|  |  |  | 六価クロム | [6 empty] | (mg/l) |  |  | < | 0.04
|  |  |  | 砒素 | [6 empty] | (mg/l) |  |  | < | 0.005
|  |  |  | 総水銀 | [6 empty] | (mg/l) |  |  | < | 0.0005
|  |  |  | アルキル水銀 | [6 empty] | (mg/l)
|  |  |  | ＰＣＢ | [6 empty] | (mg/l) |  |  |  | ＮＤ
|  |  |  | ジクロロメタン | [6 empty] | (mg/l) |  |  | < | 0.002
|  |  |  | 四塩化炭素 | [6 empty] | (mg/l) |  |  | < | 0.0002
|  |  |  | １，２－ジクロロエタン | [6 empty] | (mg/l) |  |  | < | 0.0004
|  |  |  | １，１－ジクロロエチレン | [6 empty] | (mg/l) |  |  | < | 0.002
|  |  |  | シス－１，２－ジクロロエチレン | [6 empty] | (mg/l) |  |  | < | 0.004
|  |  |  | １，１，１－トリクロロエタン | [6 empty] | (mg/l) |  |  | < | 0.0005
|  |  |  | １，１，２－トリクロロエタン | [6 empty] | (mg/l) |  |  | < | 0.0006
|  |  |  | トリクロロエチレン | [6 empty] | (mg/l) |  |  | < | 0.002
|  |  |  | テトラクロロエチレン | [6 empty] | (mg/l) |  |  | < | 0.0005
|  |  |  | １，３－ジクロロプロペン | [6 empty] | (mg/l) | [9 empty] | < | 0.0002
|  |  |  | チウラム | [6 empty] | (mg/l) | [9 empty] | < | 0.0006
|  |  |  | シマジン | [6 empty] | (mg/l) | [9 empty] | < | 0.0003
|  |  |  | チオベンカルブ | [6 empty] | (mg/l) | [9 empty] | < | 0.002
|  |  |  | ベンゼン | [6 empty] | (mg/l) |  |  | < | 0.001
|  |  |  | セレン | [6 empty] | (mg/l) |  |  | < | 0.002
|  |  |  | 硝酸性窒素及び亜硝酸性窒素 | [6 empty] | (mg/l) |  |  |  | 0.20
|  |  |  | 硝酸性窒素 | [6 empty] | (mg/l) |  |  |  | 0.20
|  |  |  | 亜硝酸性窒素 | [6 empty] | (mg/l) |  |  | < | 0.002
|  |  |  | ふっ素 | [6 empty] | (mg/l) |  |  | < | 0.1
|  |  |  | ほう素 | [6 empty] | (mg/l) |  |  | < | 0.02
|  |  |  | １，４－ジオキサン | [6 empty] | (mg/l) |  |  | < | 0.005
水生生物基準項目 |  |  |  | 全亜鉛 | [6 empty] | (mg/l) |  | 0.0040 |  | 0.0040 |  | 0.0040 |  | 0.0020 |  |  | 0.0030 |  | 0.0030 |  | 0.0030 |  | 0.0030 | 0.0070 |  | 0.0060 |  | 0.0040 |  |  | 0.0030
|  |  |  | ノニルフェノール | [6 empty] | (mg/l) |  |  | < | 0.00006 | [5 empty] | < | 0.00006 |  |  |  |  | < | 0.00006 |  |  |  |  | 0.00011
|  |  |  | ＬＡＳ | [6 empty] | (mg/l) |  |  | < | 0.0006 | [5 empty] | < | 0.0006 |  |  |  |  | < | 0.0006 |  |  |  | < | 0.0006
水生生物要監視項目 |  |  |  | クロロホルム | [6 empty] | (mg/l)
|  |  |  | フェノール | [6 empty] | (mg/l)
|  |  |  | ホルムアルデヒド | [6 empty] | (mg/l)
|  |  |  | ４－ｔ－オクチルフェノール | [6 empty] | (mg/l) |  |  | < | 0.00007 | [11 empty] | < | 0.00007
|  |  |  | アニリン | [6 empty] | (mg/l) |  |  | < | 0.002 | [11 empty] | < | 0.002
|  |  |  | ２，４－ジクロロフェノール | [6 empty] | (mg/l) |  |  | < | 0.0003 | [11 empty] | < | 0.0003
要監視項目 |  |  |  | クロロホルム | [6 empty] | (mg/l) |  |  | < | 0.006 | [11 empty] | < | 0.006
|  |  |  | トランス－１，２－ジクロロエチレン | [6 empty] | (mg/l)
|  |  |  | １，２－ジクロロプロパン | [6 empty] | (mg/l)
|  |  |  | ｐ－ジクロロベンゼン | [6 empty] | (mg/l)
|  |  |  | イソキサチオン | [6 empty] | (mg/l)
|  |  |  | ダイアジノン | [6 empty] | (mg/l)
|  |  |  | フェニトロチオン（ＭＥＰ） | [6 empty] | (mg/l)
|  |  |  | イソプロチオラン | [6 empty] | (mg/l)
|  |  |  | オキシン銅（有機銅） | [6 empty] | (mg/l)
|  |  |  | クロロタロニル（ＴＰＮ） | [6 empty] | (mg/l)
|  |  |  | プロピザミド | [6 empty] | (mg/l)
|  |  |  | ＥＰＮ | [6 empty] | (mg/l)
|  |  |  | ジクロルボス（ＤＤＶＰ） | [6 empty] | (mg/l)
|  |  |  | フェノブカルブ（ＢＰＭＣ） | [6 empty] | (mg/l)
|  |  |  | イプロベンホス（ＩＢＰ） | [6 empty] | (mg/l)
|  |  |  | クロルニトロフェン（ＣＮＰ） | [6 empty] | (mg/l)
|  |  |  | トルエン | [6 empty] | (mg/l)
|  |  |  | キシレン | [6 empty] | (mg/l)
|  |  |  | フタル酸ジエチルへキシル | [6 empty] | (mg/l)
|  |  |  | ニッケル | [6 empty] | (mg/l)
|  |  |  | モリブデン | [6 empty] | (mg/l)
|  |  |  | アンチモン | [6 empty] | (mg/l)
|  |  |  | 塩化ビニルモノマー | [6 empty] | (mg/l)
|  |  |  | エピクロロヒドリン | [6 empty] | (μg/l)
|  |  |  | 全マンガン | [6 empty] | (mg/l)
|  |  |  | ウラン | [6 empty] | (mg/l)
その他項目 |  |  |  | フェノール類 | [6 empty] | (mg/l)
|  |  |  | 銅 | [6 empty] | (mg/l)
|  |  |  | 鉄（溶解性） | [6 empty] | (mg/l)
|  |  |  | マンガン（溶解性） | [6 empty] | (mg/l)
|  |  |  | クロム | [6 empty] | (mg/l)
|  |  |  | アンモニア性窒素 | [6 empty] | (mg/l)
|  |  |  | 全有機性窒素 | [6 empty] | (mg/l)
|  |  |  | オルトリン酸態リン | [6 empty] | (mg/l)
|  |  |  | ＴＯＣ | [6 empty] | (mg/l)
|  |  |  | 濁度 | [6 empty] | (度) | < | 1 |  | 1 | < | 1 | < | 1 |  | < | 1 | < | 1 | < | 1 | < | 1 | 9 | < | 1 | < | 1 |  | < | 1
|  |  |  | 電気伝導率 | [6 empty] | (ms/m) |  | 3.4 |  | 2.8 |  | 4.2 |  | 3.8 |  |  | 4.2 |  | 3.2 |  | 2.9 |  | 3.3 | 2.5 |  | 4.4 |  | 3.8 |  |  | 3.7
|  |  |  | Ｃｌイオン | [6 empty] | (mg/l)
|  |  |  | クロロフィルａ | [6 empty] | (μg/l)
|  |  |  | ふん便性大腸菌群数 | [6 empty] | (個/100ml)
|  |  |  | 陰イオン界面活性剤 | [6 empty] | (mg/l)
|  |  |  | 透視度 | [6 empty] | (cm)
|  |  |  | 外観(色相) | [8 empty] | 無色 |  | 無色 |  | 無色 |  | 無色 |  |  | 無色 |  | 無色 |  | 無色 |  | 無色 | 黄褐淡 |  | 無色 |  | 無色 |  |  | 無色
|  |  |  | 臭気 | [8 empty] | 011 |  | 011 |  | 011 |  | 011 |  |  | 011 |  | 011 |  | 011 |  | 011 | 011 |  | 011 |  | 011 |  |  | 011
|  |  |  | 水位 | [6 empty] | (m)
特記事項