## 大川橋
公 共 用 水 域 水 質 測 定 結 果 個 表
| 都道府県 コード | 統一番号 | 地点 | 類型 |  |  |  | 調査年度 | 調査区分 | 水域名 | 矢作川最上流 | [8 empty] | 調査担当 機関名 |  |  | 岐阜県 | [11 empty] | 枚目／
枚数
[10 empty] | 地点名 | 大川橋 | [8 empty] | （分析担当 機関名） |  |  | (東濃保健所・外部委託機関) | [11 empty] | 01 |  |  | 01
| 21 | 033 | 01 | AA | - | - | イ | 2013 | 0
|  |  |  | 採取月日 | [8 empty] | 04．17 |  | 05．08 |  | 06．05 |  | 07．03 |  |  | 08．07 |  | 09．04 |  | 10．02 |  | 11．06 |  | 12．04 |  | 01．15 |  | 02．05 |  |  | 03．05
|  |  |  | 採取時刻 | [8 empty] | 10：13 |  | 10：40 |  | 09：40 |  | 09：12 |  |  | 10：03 |  | 10：11 |  | 09：21 |  | 09：15 |  | 09：24 |  | 08：53 |  | 09：02 |  |  | 09：00
一般項目 |  |  |  | 天候 | [8 empty] | 曇り |  | 晴れ |  | 晴れ |  | 雨 |  |  | 晴れ |  | 曇り |  | 晴れ |  | 晴れ |  | 晴れ |  | 曇り |  | 晴れ |  |  | 雨
|  |  |  | 気温 | [6 empty] | (℃) |  | 21.0 |  | 18.0 |  | 25.5 |  | 17.0 |  |  | 32.0 |  | 24.0 |  | 24.0 |  | 10.5 |  | 4.5 |  | 0.0 |  | 0.5 |  |  | 7.0
|  |  |  | 水温 | [6 empty] | (℃) |  | 14.0 |  | 15.0 |  | 16.5 |  | 16.5 |  |  | 21.5 |  | 19.5 |  | 17.5 |  | 10.5 |  | 4.6 |  | 1.0 |  | 1.1 |  |  | 5.1
|  |  |  | 流量 | [6 empty] | (m3/sec)
|  |  |  | 採取位置 | [8 empty] | 流心 |  | 流心 |  | 流心 |  | 流心 |  |  | 流心 |  | 流心 |  | 流心 |  | 流心 |  | 流心 |  | 流心 |  | 流心 |  |  | 流心
|  |  |  | 採取水深 | [6 empty] | (m) |  | 0.0 |  | 0.0 |  | 0.0 |  | 0.0 |  |  | 0.0 |  | 0.0 |  | 0.0 |  | 0.0 |  | 0.0 |  | 0.0 |  | 0.0 |  |  | 0.0
|  |  |  | 全水深 | [6 empty] | (m)
|  |  |  | 透明度 | [6 empty] | (m)
生活環境項目（河川） |  |  |  | ｐＨ | [8 empty] | 7.1 |  | 7.2 |  | 7.7 |  | 7.6 |  |  | 7.7 |  | 7.5 |  | 7.8 |  | 7.3 |  | 7.4 |  | 7.2 |  | 7.3 |  |  | 7.2
|  |  |  | ＤＯ | [6 empty] | (mg/l) |  | 11 |  | 11 |  | 9.8 |  | 9.8 |  |  | 9.0 |  | 9.2 |  | 9.7 |  | 10 |  | 12 |  | 13 |  | 13 |  |  | 13
|  |  |  | ＢＯＤ | [6 empty] | (mg/l) | < | 0.5 |  | 1.0 |  | 0.6 | < | 0.5 |  |  | 0.6 | < | 0.5 |  | 0.6 |  | 0.5 |  | 0.5 | < | 0.5 |  | 0.6 |  |  | 0.8
|  |  |  | ＣＯＤ | [6 empty] | (mg/l) |  | 1.3 |  | 1.2 |  | 0.7 |  | 0.8 |  |  | 1.7 |  | 1.7 |  | 0.6 |  | 0.9 |  | 0.7 |  | 0.7 |  | 1.0 |  |  | 1.9
|  |  |  | ＳＳ | [6 empty] | (mg/l) | < | 1 | < | 1 | < | 1 | < | 1 |  |  | 1 |  | 1 |  | 1 |  | 1 | < | 1 | < | 1 | < | 1 |  |  | 2
|  |  |  | 大腸菌群数 | [6 empty] | (MPN/100ml) |  | 4.9E02 |  | 1.1E02 |  | 1.1E03 |  | 7.0E03 |  |  | 1.3E04 |  | 5.4E04 |  | 4.9E03 |  | 7.0E02 |  | 3.3E02 |  | 4.9E02 |  | 3.3E02 |  |  | 2.3E03
|  |  |  | ｎ－ヘキサン抽出物質 | [6 empty] | (mg/l)
|  |  |  | 全窒素 | [6 empty] | (mg/l) |  |  |  | 0.29 | [6 empty] | 0.24 | [5 empty] | 0.32 | [5 empty] | 0.20
|  |  |  | 全燐 | [6 empty] | (mg/l) |  |  |  | 0.019 | [6 empty] | 0.018 | [5 empty] | 0.007 | [5 empty] | 0.016
健康項目 |  |  |  | カドミウム | [6 empty] | (mg/l) |  |  | < | 0.0003
|  |  |  | 全シアン | [6 empty] | (mg/l) |  |  |  | ＮＤ
|  |  |  | 鉛 | [6 empty] | (mg/l) |  |  | < | 0.005 | [5 empty] | < | 0.005 |  |  |  |  | < | 0.005 |  |  |  |  | < | 0.005
|  |  |  | 六価クロム | [6 empty] | (mg/l) |  |  | < | 0.04
|  |  |  | 砒素 | [6 empty] | (mg/l) |  |  | < | 0.005
|  |  |  | 総水銀 | [6 empty] | (mg/l) |  |  | < | 0.0005
|  |  |  | アルキル水銀 | [6 empty] | (mg/l)
|  |  |  | ＰＣＢ | [6 empty] | (mg/l) |  |  |  | ＮＤ
|  |  |  | ジクロロメタン | [6 empty] | (mg/l) |  |  | < | 0.002
|  |  |  | 四塩化炭素 | [6 empty] | (mg/l) |  |  | < | 0.0002
|  |  |  | １，２－ジクロロエタン | [6 empty] | (mg/l) |  |  | < | 0.0004
|  |  |  | １，１－ジクロロエチレン | [6 empty] | (mg/l) |  |  | < | 0.002
|  |  |  | シス－１，２－ジクロロエチレン | [6 empty] | (mg/l) |  |  | < | 0.004
|  |  |  | １，１，１－トリクロロエタン | [6 empty] | (mg/l) |  |  | < | 0.0005
|  |  |  | １，１，２－トリクロロエタン | [6 empty] | (mg/l) |  |  | < | 0.0006
|  |  |  | トリクロロエチレン | [6 empty] | (mg/l) |  |  | < | 0.002
|  |  |  | テトラクロロエチレン | [6 empty] | (mg/l) |  |  | < | 0.0005
|  |  |  | １，３－ジクロロプロペン | [6 empty] | (mg/l) | [9 empty] | < | 0.0002
|  |  |  | チウラム | [6 empty] | (mg/l) | [9 empty] | < | 0.0006
|  |  |  | シマジン | [6 empty] | (mg/l) | [9 empty] | < | 0.0003
|  |  |  | チオベンカルブ | [6 empty] | (mg/l) | [9 empty] | < | 0.002
|  |  |  | ベンゼン | [6 empty] | (mg/l) |  |  | < | 0.001
|  |  |  | セレン | [6 empty] | (mg/l) |  |  | < | 0.002
|  |  |  | 硝酸性窒素及び亜硝酸性窒素 | [6 empty] | (mg/l) |  |  |  | 0.31
|  |  |  | 硝酸性窒素 | [6 empty] | (mg/l) |  |  |  | 0.31
|  |  |  | 亜硝酸性窒素 | [6 empty] | (mg/l) |  |  |  | 0.002
|  |  |  | ふっ素 | [6 empty] | (mg/l) |  |  | < | 0.1
|  |  |  | ほう素 | [6 empty] | (mg/l) |  |  | < | 0.02
|  |  |  | １，４－ジオキサン | [6 empty] | (mg/l) |  |  | < | 0.005
水生生物基準項目 |  |  |  | 全亜鉛 | [6 empty] | (mg/l) |  | 0.0010 |  | 0.0030 |  | 0.0010 |  | 0.0020 |  |  | 0.0020 |  | 0.0020 |  | 0.0020 |  | 0.0030 |  | 0.0030 |  | 0.0080 |  | 0.0040 |  |  | 0.0060
|  |  |  | ノニルフェノール | [6 empty] | (μg/l) | < | 0.060 | < | 0.060 | < | 0.060 | < | 0.060 |  | < | 0.060 | < | 0.060 | < | 0.060 | < | 0.060 | < | 0.060 | < | 0.060 | < | 0.060 |  | < | 0.060
|  |  |  | ＬＡＳ | [6 empty] | (mg/l) |  |  | < | 0.002 | [5 empty] | < | 0.002 |  |  |  |  | < | 0.002 |  |  |  |  | < | 0.002
水生生物要監視項目 |  |  |  | クロロホルム | [6 empty] | (mg/l) |  |  | < | 0.006 | [5 empty] | < | 0.006 |  |  |  |  | < | 0.006 |  |  |  |  | < | 0.006
|  |  |  | フェノール | [6 empty] | (mg/l) |  |  | < | 0.001 | [5 empty] | < | 0.001 |  |  |  |  | < | 0.001 |  |  |  |  | < | 0.001
|  |  |  | ホルムアルデヒド | [6 empty] | (mg/l) |  |  | < | 0.03 | [5 empty] | < | 0.03 |  |  |  |  | < | 0.03 |  |  |  |  | < | 0.03
|  |  |  | ４－ｔ－オクチルフェノール | [6 empty] | (μg/l)
|  |  |  | アニリン | [6 empty] | (mg/l)
|  |  |  | ２，４－ジクロロフェノール | [6 empty] | (mg/l)
要監視項目 |  |  |  | トランス－１，２－ジクロロエチレン | [6 empty] | (mg/l)
|  |  |  | １，２－ジクロロプロパン | [6 empty] | (mg/l)
|  |  |  | ｐ－ジクロロベンゼン | [6 empty] | (mg/l)
|  |  |  | イソキサチオン | [6 empty] | (mg/l)
|  |  |  | ダイアジノン | [6 empty] | (mg/l)
|  |  |  | フェニトロチオン（ＭＥＰ） | [6 empty] | (mg/l)
|  |  |  | イソプロチオラン | [6 empty] | (mg/l)
|  |  |  | オキシン銅（有機銅） | [6 empty] | (mg/l)
|  |  |  | クロロタロニル（ＴＰＮ） | [6 empty] | (mg/l)
|  |  |  | プロピザミド | [6 empty] | (mg/l)
|  |  |  | ＥＰＮ | [6 empty] | (mg/l)
|  |  |  | ジクロルボス（ＤＤＶＰ） | [6 empty] | (mg/l)
|  |  |  | フェノブカルブ（ＢＰＭＣ） | [6 empty] | (mg/l)
|  |  |  | イプロベンホス（ＩＢＰ） | [6 empty] | (mg/l)
|  |  |  | クロルニトロフェン（ＣＮＰ） | [6 empty] | (mg/l)
|  |  |  | トルエン | [6 empty] | (mg/l)
|  |  |  | キシレン | [6 empty] | (mg/l)
|  |  |  | フタル酸ジエチルへキシル | [6 empty] | (mg/l)
|  |  |  | ニッケル | [6 empty] | (mg/l)
|  |  |  | モリブデン | [6 empty] | (mg/l)
|  |  |  | アンチモン | [6 empty] | (mg/l)
|  |  |  | 塩化ビニルモノマー | [6 empty] | (mg/l)
|  |  |  | エピクロロヒドリン | [6 empty] | (μg/l)
|  |  |  | 全マンガン | [6 empty] | (mg/l)
|  |  |  | ウラン | [6 empty] | (mg/l)
その他項目 |  |  |  | フェノール類 | [6 empty] | (mg/l)
|  |  |  | 銅 | [6 empty] | (mg/l)
|  |  |  | 鉄（溶解性） | [6 empty] | (mg/l)
|  |  |  | マンガン（溶解性） | [6 empty] | (mg/l)
|  |  |  | クロム | [6 empty] | (mg/l)
|  |  |  | アンモニア性窒素 | [6 empty] | (mg/l)
|  |  |  | 全有機性窒素 | [6 empty] | (mg/l)
|  |  |  | オルトリン酸態リン | [6 empty] | (mg/l)
|  |  |  | ＴＯＣ | [6 empty] | (mg/l)
|  |  |  | 濁度 | [6 empty] | (度) | < | 1 |  | 1 | < | 1 | < | 1 |  |  | 1 |  | 1 | < | 1 | < | 1 | < | 1 | < | 1 | < | 1 |  |  | 3
|  |  |  | 電気伝導率 | [6 empty] | (ms/m) |  | 11 |  | 4.2 |  | 5.0 |  | 4.5 |  |  | 4.4 |  | 4.6 |  | 4.5 |  | 4.4 |  | 4.4 |  | 5.0 |  | 4.7 |  |  | 4.5
|  |  |  | Ｃｌイオン | [6 empty] | (mg/l)
|  |  |  | クロロフィルａ | [6 empty] | (μg/l)
|  |  |  | ふん便性大腸菌群数 | [6 empty] | (個/100ml) |  |  |  | 5 | [12 empty] | 35
|  |  |  | 陰イオン界面活性剤 | [6 empty] | (mg/l)
|  |  |  | 透視度 | [6 empty] | (cm)
|  |  |  | 外観(色相) | [8 empty] | 無色 |  | 無色 |  | 無色 |  | 無色 |  |  | 黄色淡 |  | 無色 |  | 無色 |  | 無色 |  | 無色 |  | 無色 |  | 無色 |  |  | 褐色淡
|  |  |  | 臭気 | [8 empty] | 無臭 |  | 無臭 |  | 無臭 |  | 無臭 |  |  | 無臭 |  | 無臭 |  | 無臭 |  | 無臭 |  | 無臭 |  | 無臭 |  | 無臭 |  |  | 無臭
|  |  |  | 水位 | [6 empty] | (m)
特記事項

## 矢作ダム
公 共 用 水 域 水 質 測 定 結 果 個 表
| 都道府県 コード | 統一番号 | 地点 | 類型 |  |  |  | 調査年度 | 調査区分 | 水域名 | 矢作川最上流 | [8 empty] | 調査担当 機関名 |  |  | 中部地方整備局 | [11 empty] | 枚目／
枚数
[10 empty] | 地点名 | 矢作ダム | [8 empty] | （分析担当 機関名） | [14 empty] | 01 |  |  | 01
| 21 | 033 | 52 | AA | - | - | イ | 2013 | 0
|  |  |  | 採取月日 | [8 empty] | 04．26 |  | 05．08 |  | 06．05 |  | 07．03 |  |  | 08．07 |  | 09．04 |  | 10．02 |  | 11．06 |  | 12．04 |  | 01．08 |  | 02．26 |  |  | 03．05
|  |  |  | 採取時刻 | [8 empty] | 11：45 |  | 11：40 |  | 10：55 |  | 11：45 |  |  | 11：30 |  | 11：40 |  | 15：10 |  | 10：35 |  | 11：20 |  | 11：43 |  | 11：00 |  |  | 11：10
一般項目 |  |  |  | 天候 | [8 empty] | 晴れ |  | 晴れ |  | 晴れ |  | 曇り |  |  | 晴れ |  | 晴れ |  | 晴れ |  | 晴れ |  | 晴れ |  | 雨 |  | 晴れ |  |  | 雨
|  |  |  | 気温 | [6 empty] | (℃) |  | 15.7 |  | 23.5 |  | 24.9 |  | 20.5 |  |  | 33.2 |  | 30.2 |  | 28.8 |  | 15.9 |  | 10.3 |  | 3.7 |  | 9.2 |  |  | 7.6
|  |  |  | 水温 | [6 empty] | (℃) |  | 13.4 |  | 14.5 |  | 21.2 |  | 22.2 |  |  | 25.8 |  | 24.3 |  | 21.9 |  | 14.2 |  | 9.8 |  | 5.1 |  | 3.9 |  |  | 5.8
|  |  |  | 流量 | [6 empty] | (m3/sec)
|  |  |  | 採取位置 | [8 empty] | 上層 |  | 上層 |  | 上層 |  | 上層 |  |  | 上層 |  | 上層 |  | 上層 |  | 上層 |  | 上層 |  | 上層 |  | 上層 |  |  | 上層
|  |  |  | 採取水深 | [6 empty] | (m) |  | 0.5 |  | 0.5 |  | 0.5 |  | 0.5 |  |  | 0.5 |  | 0.5 |  | 0.5 |  | 0.5 |  | 0.5 |  | 0.5 |  | 0.5 |  |  | 0.5
|  |  |  | 全水深 | [6 empty] | (m) |  | 59.5 |  | 58.2 |  | 49.2 |  | 52.5 |  |  | 53.7 |  | 47.2 |  | 52.3 |  | 48.9 |  | 48.0 |  | 47.0 |  | 47.4 |  |  | 50.0
|  |  |  | 透明度 | [6 empty] | (m) |  | 3.3 |  | 3.0 |  | 3.2 |  | 3.8 |  |  | 3.1 |  | 2.5 |  | 1.7 |  | 2.2 |  | 4.2 |  | 4.0 |  | 3.8 |  |  | 3.1
生活環境項目（河川） |  |  |  | ｐＨ | [8 empty] | 7.6 |  | 7.5 |  | 7.6 |  | 7.7 |  |  | 7.8 |  | 7.5 |  | 7.7 |  | 7.4 |  | 7.4 |  | 7.5 |  | 7.3 |  |  | 7.2
|  |  |  | ＤＯ | [6 empty] | (mg/l) |  | 11.3 |  | 11 |  | 9.7 |  | 9.9 |  |  | 9.2 |  | 8.9 |  | 10.4 |  | 9.7 |  | 11 |  | 11.3 |  | 12.2 |  |  | 12.2
|  |  |  | ＢＯＤ | [6 empty] | (mg/l) |  | 1.2 |  | 1.0 |  | 1.3 |  | 1.3 |  |  | 1.3 |  | 1.2 |  | 0.9 |  | 0.9 |  | 0.5 | < | 0.1 |  | 0.5 |  | < | 0.1
|  |  |  | ＣＯＤ | [6 empty] | (mg/l) |  | 1.7 |  | 1.9 |  | 2.2 |  | 2.4 |  |  | 2.9 |  | 2.7 |  | 3.1 |  | 2.0 |  | 1.6 |  | 1.2 |  | 1.2 |  |  | 1.3
|  |  |  | ＳＳ | [6 empty] | (mg/l) |  | 1 |  | 1 | < | 1 |  | 1 |  | < | 1 |  | 1 |  | 3 |  | 1 | < | 1 |  | 1 | < | 1 |  |  | 1
|  |  |  | 大腸菌群数 | [6 empty] | (MPN/100ml) |  | 1.1E01 | < | 1.8E00 |  | 3.5E02 |  | 1.1E03 |  |  | 7.0E02 |  | 1.7E02 |  | 4.9E02 |  | 1.7E02 |  | 1.3E02 |  | 4.9E02 |  | 2.0E00 |  |  | 1.1E01
|  |  |  | ｎ－ヘキサン抽出物質 | [6 empty] | (mg/l)
|  |  |  | 全窒素 | [6 empty] | (mg/l) |  | 0.25 |  | 0.22 |  | 0.33 |  | 0.33 |  |  | 0.33 |  | 0.38 |  | 0.43 |  | 0.37 |  | 0.35 |  | 0.32 |  | 0.33 |  |  | 0.34
|  |  |  | 全燐 | [6 empty] | (mg/l) |  | 0.012 |  | 0.009 |  | 0.010 |  | 0.017 |  |  | 0.012 |  | 0.014 |  | 0.018 |  | 0.014 |  | 0.007 |  | 0.008 |  | 0.008 |  |  | 0.012
健康項目 |  |  |  | カドミウム | [6 empty] | (mg/l) |  |  | < | 0.0003 |  |  | < | 0.0003 |  |  |  | < | 0.0003 |  |  | < | 0.0003 |  |  | < | 0.0003 |  |  |  | < | 0.0003
|  |  |  | 全シアン | [6 empty] | (mg/l) |  |  | < | 0.1 |  |  | < | 0.1 |  |  |  | < | 0.1 |  |  | < | 0.1 |  |  | < | 0.1 |  |  |  | < | 0.1
|  |  |  | 鉛 | [6 empty] | (mg/l) |  |  | < | 0.005 |  |  | < | 0.005 |  |  |  | < | 0.005 |  |  | < | 0.005 |  |  | < | 0.005 |  |  |  | < | 0.005
|  |  |  | 六価クロム | [6 empty] | (mg/l) |  |  | < | 0.01 |  |  | < | 0.01 |  |  |  | < | 0.01 |  |  | < | 0.01 |  |  | < | 0.01 |  |  |  | < | 0.01
|  |  |  | 砒素 | [6 empty] | (mg/l) |  |  | < | 0.005 |  |  | < | 0.005 |  |  |  | < | 0.005 |  |  | < | 0.005 |  |  | < | 0.005 |  |  |  | < | 0.005
|  |  |  | 総水銀 | [6 empty] | (mg/l) |  |  | < | 0.0005 |  |  | < | 0.0005 |  |  |  | < | 0.0005 |  |  | < | 0.0005 |  |  | < | 0.0005 |  |  |  | < | 0.0005
|  |  |  | アルキル水銀 | [6 empty] | (mg/l) | [7 empty] | ＮＤ | [12 empty] | ＮＤ
|  |  |  | ＰＣＢ | [6 empty] | (mg/l) | [7 empty] | ＮＤ | [12 empty] | ＮＤ
|  |  |  | ジクロロメタン | [6 empty] | (mg/l) | [6 empty] | < | 0.002 | [11 empty] | < | 0.002
|  |  |  | 四塩化炭素 | [6 empty] | (mg/l) | [6 empty] | < | 0.0002 | [11 empty] | < | 0.0002
|  |  |  | １，２－ジクロロエタン | [6 empty] | (mg/l) | [6 empty] | < | 0.0004 | [11 empty] | < | 0.0004
|  |  |  | １，１－ジクロロエチレン | [6 empty] | (mg/l) | [6 empty] | < | 0.002 | [11 empty] | < | 0.002
|  |  |  | シス－１，２－ジクロロエチレン | [6 empty] | (mg/l) | [6 empty] | < | 0.004 | [11 empty] | < | 0.004
|  |  |  | １，１，１－トリクロロエタン | [6 empty] | (mg/l) | [6 empty] | < | 0.0005 | [11 empty] | < | 0.0005
|  |  |  | １，１，２－トリクロロエタン | [6 empty] | (mg/l) | [6 empty] | < | 0.0005 | [11 empty] | < | 0.0005
|  |  |  | トリクロロエチレン | [6 empty] | (mg/l) | [6 empty] | < | 0.002 | [11 empty] | < | 0.002
|  |  |  | テトラクロロエチレン | [6 empty] | (mg/l) | [6 empty] | < | 0.0005 | [11 empty] | < | 0.0005
|  |  |  | １，３－ジクロロプロペン | [6 empty] | (mg/l) | [6 empty] | < | 0.0002 | [11 empty] | < | 0.0002
|  |  |  | チウラム | [6 empty] | (mg/l) | [6 empty] | < | 0.0006 | [11 empty] | < | 0.0006
|  |  |  | シマジン | [6 empty] | (mg/l) | [6 empty] | < | 0.0003 | [11 empty] | < | 0.0003
|  |  |  | チオベンカルブ | [6 empty] | (mg/l) | [6 empty] | < | 0.002 | [11 empty] | < | 0.002
|  |  |  | ベンゼン | [6 empty] | (mg/l) | [6 empty] | < | 0.001 | [11 empty] | < | 0.001
|  |  |  | セレン | [6 empty] | (mg/l) | [6 empty] | < | 0.002 | [11 empty] | < | 0.002
|  |  |  | 硝酸性窒素及び亜硝酸性窒素 | [6 empty] | (mg/l) |  | 0.08 |  | 0.10 |  | 0.15 |  | 0.13 |  |  | 0.16 |  | 0.16 |  | 0.20 |  | 0.25 |  | 0.20 |  | 0.21
|  |  |  | 硝酸性窒素 | [6 empty] | (mg/l) |  | 0.08 |  | 0.10 |  | 0.14 |  | 0.12 |  |  | 0.15 |  | 0.15 |  | 0.20 |  | 0.25 |  | 0.20 |  | 0.01 | < | 0.01 |  | < | 0.01
|  |  |  | 亜硝酸性窒素 | [6 empty] | (mg/l) | < | 0.002 | < | 0.002 | < | 0.002 |  | 0.003 |  |  | 0.002 |  | 0.003 |  | 0.003 |  | 0.002 | < | 0.002 | < | 0.002 | < | 0.002 |  | < | 0.002
|  |  |  | ふっ素 | [6 empty] | (mg/l) | [6 empty] | < | 0.05 | [11 empty] | < | 0.05
|  |  |  | ほう素 | [6 empty] | (mg/l) | [6 empty] | < | 0.02 | [11 empty] | < | 0.02
|  |  |  | １，４－ジオキサン | [6 empty] | (mg/l) | [6 empty] | < | 0.005 | [11 empty] | < | 0.005
水生生物基準項目 |  |  |  | 全亜鉛 | [6 empty] | (mg/l) |  | 0.0030 |  | 0.0030 |  | 0.0070 |  | 0.0050 |  |  | 0.0040 |  | 0.0030 |  | 0.0060 |  | 0.0020 |  | 0.0050 |  | 0.0040 |  | 0.0040 |  |  | 0.0040
|  |  |  | ノニルフェノール | [6 empty] | (μg/l)
|  |  |  | ＬＡＳ | [6 empty] | (mg/l)
水生生物要監視項目 |  |  |  | クロロホルム | [6 empty] | (mg/l)
|  |  |  | フェノール | [6 empty] | (mg/l)
|  |  |  | ホルムアルデヒド | [6 empty] | (mg/l)
|  |  |  | ４－ｔ－オクチルフェノール | [6 empty] | (μg/l)
|  |  |  | アニリン | [6 empty] | (mg/l)
|  |  |  | ２，４－ジクロロフェノール | [6 empty] | (mg/l)
要監視項目 |  |  |  | トランス－１，２－ジクロロエチレン | [6 empty] | (mg/l)
|  |  |  | １，２－ジクロロプロパン | [6 empty] | (mg/l)
|  |  |  | ｐ－ジクロロベンゼン | [6 empty] | (mg/l)
|  |  |  | イソキサチオン | [6 empty] | (mg/l)
|  |  |  | ダイアジノン | [6 empty] | (mg/l)
|  |  |  | フェニトロチオン（ＭＥＰ） | [6 empty] | (mg/l)
|  |  |  | イソプロチオラン | [6 empty] | (mg/l)
|  |  |  | オキシン銅（有機銅） | [6 empty] | (mg/l)
|  |  |  | クロロタロニル（ＴＰＮ） | [6 empty] | (mg/l)
|  |  |  | プロピザミド | [6 empty] | (mg/l)
|  |  |  | ＥＰＮ | [6 empty] | (mg/l)
|  |  |  | ジクロルボス（ＤＤＶＰ） | [6 empty] | (mg/l)
|  |  |  | フェノブカルブ（ＢＰＭＣ） | [6 empty] | (mg/l)
|  |  |  | イプロベンホス（ＩＢＰ） | [6 empty] | (mg/l)
|  |  |  | クロルニトロフェン（ＣＮＰ） | [6 empty] | (mg/l)
|  |  |  | トルエン | [6 empty] | (mg/l)
|  |  |  | キシレン | [6 empty] | (mg/l)
|  |  |  | フタル酸ジエチルへキシル | [6 empty] | (mg/l)
|  |  |  | ニッケル | [6 empty] | (mg/l)
|  |  |  | モリブデン | [6 empty] | (mg/l)
|  |  |  | アンチモン | [6 empty] | (mg/l)
|  |  |  | 塩化ビニルモノマー | [6 empty] | (mg/l)
|  |  |  | エピクロロヒドリン | [6 empty] | (μg/l)
|  |  |  | 全マンガン | [6 empty] | (mg/l)
|  |  |  | ウラン | [6 empty] | (mg/l)
その他項目 |  |  |  | フェノール類 | [6 empty] | (mg/l)
|  |  |  | 銅 | [6 empty] | (mg/l)
|  |  |  | 鉄（溶解性） | [6 empty] | (mg/l)
|  |  |  | マンガン（溶解性） | [6 empty] | (mg/l)
|  |  |  | クロム | [6 empty] | (mg/l)
|  |  |  | アンモニア性窒素 | [6 empty] | (mg/l) | [16 empty] | 0.01 | < | 0.01 | < | 0.01 | < | 0.01 |  | < | 0.01
|  |  |  | 全有機性窒素 | [6 empty] | (mg/l) |  |  |  | 0.11 |  |  |  | 0.19 |  |  |  |  | 0.21 |  |  |  | 0.10 |  |  |  | 0.10 |  |  |  |  | 0.09
|  |  |  | オルトリン酸態リン | [6 empty] | (mg/l) | < | 0.003 | < | 0.003 | < | 0.003 | < | 0.003 |  | < | 0.003 | < | 0.003 | < | 0.003 | < | 0.003 |  |  | < | 0.003 | < | 0.003 |  | < | 0.003
|  |  |  | ＴＯＣ | [6 empty] | (mg/l) |  |  |  | 0.8 |  |  |  | 1.2 |  |  |  |  | 1.2 |  |  |  | 0.9 |  |  |  | 0.6 |  |  |  |  | 0.7
|  |  |  | 濁度 | [6 empty] | (度) |  | 1.7 |  | 1.6 |  | 1.2 |  | 1.9 |  |  | 1.2 |  | 2.3 |  | 3.6 |  | 2.7 |  | 1.5 |  | 1.1 |  | 1.7 |  |  | 2.1
|  |  |  | 電気伝導率 | [6 empty] | (ms/m) |  | 3.8 |  | 3.8 |  | 4.6 |  | 4.2 |  |  | 4.1 |  | 4.5 |  | 3.7 |  | 4.3 |  | 4.2 |  | 4.6 |  | 4.7 |  |  | 4.6
|  |  |  | Ｃｌイオン | [6 empty] | (mg/l) |  | 2 |  | 2 |  | 2 |  | 2 |  |  | 2 |  | 2 |  | 1.8 |  | 1.9 |  | 1.9 |  | 1.9 |  | 1.9 |  |  | 3.2
|  |  |  | クロロフィルａ | [6 empty] | (μg/l) |  | 4 |  | 3 |  | 4 |  | 8 |  |  | 3 |  | 7 |  | 7 |  | 3 |  | 3 |  | 1 | < | 1 |  | < | 1
|  |  |  | ふん便性大腸菌群数 | [6 empty] | (個/100ml)
|  |  |  | 陰イオン界面活性剤 | [6 empty] | (mg/l)
|  |  |  | 透視度 | [6 empty] | (cm) | > | 100 | > | 100 | > | 100 | > | 100 |  | > | 100 | > | 100 | > | 100 | > | 100 | > | 100 | > | 100 | > | 100 |  | > | 100
|  |  |  | 外観(色相) | [8 empty] | 無色 |  | 無色 |  | 無色 |  | 無色 |  |  | 無色 |  | 黄色淡 |  | 黄色淡 |  | 無色 |  | 無色 |  | 無色 |  | 無色 |  |  | 無色
|  |  |  | 臭気 | [8 empty] | 無臭 |  | 無臭 |  | 無臭 |  | 無臭 |  |  | 無臭 |  | 無臭 |  | 無臭 |  | 無臭 |  | 無臭 |  | 無臭 |  | 無臭 |  |  | 無臭
|  |  |  | 水位 | [6 empty] | (m) |  | 294.23 |  | 294.62 |  | 284.31 |  | 289.16 |  |  | 288.95 |  | 281.66 |  | 286.90 |  | 284.23 |  | 282.46 |  | 281.53 |  | 282.68 |  |  | 286.55
特記事項

## 笹戸ダム
公 共 用 水 域 水 質 測 定 結 果 個 表
| 都道府県 コード | 統一番号 | 地点 | 類型 |  |  |  | 調査年度 | 調査区分 | 水域名 | 矢作川上流 | [5 empty] | 調査担当 機関名 | 岐阜県 | 枚目／
枚数
[10 empty] | 地点名 | 笹戸ダム | [5 empty] | （分析担当 機関名） | (東濃保健所) | 01 | 01
| 21 | 071 | 51 | A | - | - | イ | 2013 | 0
|  |  |  | 採取月日 | [7 empty] | 05．08 | 08．07 |  | 11．06 | 03．05
|  |  |  | 採取時刻 | [7 empty] | 11：34 | 10：55 |  | 11：17 | 10：18
一般項目 |  |  |  | 天候 | [7 empty] | 晴れ | 晴れ |  | 晴れ | 雨
|  |  |  | 気温 | [6 empty] | (℃) | 18.5 | 32.5 |  | 17.0 | 8.5
|  |  |  | 水温 | [6 empty] | (℃) | 13.0 | 23.4 |  | 13.5 | 5.6
|  |  |  | 流量 | [6 empty] | (m3/sec)
|  |  |  | 採取位置 | [7 empty] | 流心 | 流心 |  | 流心 | 流心
|  |  |  | 採取水深 | [6 empty] | (m) | 0.0 | 0.0 |  | 0.0 | 0.0
|  |  |  | 全水深 | [6 empty] | (m)
|  |  |  | 透明度 | [6 empty] | (m)
生活環境項目（河川） |  |  |  | ｐＨ | [7 empty] | 7.3 | 7.6 |  | 7.3 | 7.1
|  |  |  | ＤＯ | [6 empty] | (mg/l) | 11 | 7.4 |  | 9.5 | 12
|  |  |  | ＢＯＤ | [6 empty] | (mg/l) | 0.9 | 0.7 |  | 0.9 | 0.7
|  |  |  | ＣＯＤ | [6 empty] | (mg/l) | 1.0 | 2.3 |  | 0.8 | 1.4
|  |  |  | ＳＳ | [6 empty] | (mg/l) | 1 | 1 |  | 2 | 2
|  |  |  | 大腸菌群数 | [6 empty] | (MPN/100ml) | 7.9E02 | 7.0E03 |  | 4.9E02 | 3.3E02
|  |  |  | ｎ－ヘキサン抽出物質 | [6 empty] | (mg/l)
|  |  |  | 全窒素 | [6 empty] | (mg/l) | 0.27 | 0.40 |  | 0.50 | 0.54
|  |  |  | 全燐 | [6 empty] | (mg/l) | 0.018 | 0.029 |  | 0.017 | 0.021
健康項目 |  |  |  | カドミウム | [6 empty] | (mg/l)
|  |  |  | 全シアン | [6 empty] | (mg/l)
|  |  |  | 鉛 | [6 empty] | (mg/l)
|  |  |  | 六価クロム | [6 empty] | (mg/l)
|  |  |  | 砒素 | [6 empty] | (mg/l)
|  |  |  | 総水銀 | [6 empty] | (mg/l)
|  |  |  | アルキル水銀 | [6 empty] | (mg/l)
|  |  |  | ＰＣＢ | [6 empty] | (mg/l)
|  |  |  | ジクロロメタン | [6 empty] | (mg/l)
|  |  |  | 四塩化炭素 | [6 empty] | (mg/l)
|  |  |  | １，２－ジクロロエタン | [6 empty] | (mg/l)
|  |  |  | １，１－ジクロロエチレン | [6 empty] | (mg/l)
|  |  |  | シス－１，２－ジクロロエチレン | [6 empty] | (mg/l)
|  |  |  | １，１，１－トリクロロエタン | [6 empty] | (mg/l)
|  |  |  | １，１，２－トリクロロエタン | [6 empty] | (mg/l)
|  |  |  | トリクロロエチレン | [6 empty] | (mg/l)
|  |  |  | テトラクロロエチレン | [6 empty] | (mg/l)
|  |  |  | １，３－ジクロロプロペン | [6 empty] | (mg/l)
|  |  |  | チウラム | [6 empty] | (mg/l)
|  |  |  | シマジン | [6 empty] | (mg/l)
|  |  |  | チオベンカルブ | [6 empty] | (mg/l)
|  |  |  | ベンゼン | [6 empty] | (mg/l)
|  |  |  | セレン | [6 empty] | (mg/l)
|  |  |  | 硝酸性窒素及び亜硝酸性窒素 | [6 empty] | (mg/l)
|  |  |  | 硝酸性窒素 | [6 empty] | (mg/l)
|  |  |  | 亜硝酸性窒素 | [6 empty] | (mg/l)
|  |  |  | ふっ素 | [6 empty] | (mg/l)
|  |  |  | ほう素 | [6 empty] | (mg/l)
|  |  |  | １，４－ジオキサン | [6 empty] | (mg/l)
水生生物基準項目 |  |  |  | 全亜鉛 | [6 empty] | (mg/l)
|  |  |  | ノニルフェノール | [6 empty] | (μg/l)
|  |  |  | ＬＡＳ | [6 empty] | (mg/l)
水生生物要監視項目 |  |  |  | クロロホルム | [6 empty] | (mg/l)
|  |  |  | フェノール | [6 empty] | (mg/l)
|  |  |  | ホルムアルデヒド | [6 empty] | (mg/l)
|  |  |  | ４－ｔ－オクチルフェノール | [6 empty] | (μg/l)
|  |  |  | アニリン | [6 empty] | (mg/l)
|  |  |  | ２，４－ジクロロフェノール | [6 empty] | (mg/l)
要監視項目 |  |  |  | トランス－１，２－ジクロロエチレン | [6 empty] | (mg/l)
|  |  |  | １，２－ジクロロプロパン | [6 empty] | (mg/l)
|  |  |  | ｐ－ジクロロベンゼン | [6 empty] | (mg/l)
|  |  |  | イソキサチオン | [6 empty] | (mg/l)
|  |  |  | ダイアジノン | [6 empty] | (mg/l)
|  |  |  | フェニトロチオン（ＭＥＰ） | [6 empty] | (mg/l)
|  |  |  | イソプロチオラン | [6 empty] | (mg/l)
|  |  |  | オキシン銅（有機銅） | [6 empty] | (mg/l)
|  |  |  | クロロタロニル（ＴＰＮ） | [6 empty] | (mg/l)
|  |  |  | プロピザミド | [6 empty] | (mg/l)
|  |  |  | ＥＰＮ | [6 empty] | (mg/l)
|  |  |  | ジクロルボス（ＤＤＶＰ） | [6 empty] | (mg/l)
|  |  |  | フェノブカルブ（ＢＰＭＣ） | [6 empty] | (mg/l)
|  |  |  | イプロベンホス（ＩＢＰ） | [6 empty] | (mg/l)
|  |  |  | クロルニトロフェン（ＣＮＰ） | [6 empty] | (mg/l)
|  |  |  | トルエン | [6 empty] | (mg/l)
|  |  |  | キシレン | [6 empty] | (mg/l)
|  |  |  | フタル酸ジエチルへキシル | [6 empty] | (mg/l)
|  |  |  | ニッケル | [6 empty] | (mg/l)
|  |  |  | モリブデン | [6 empty] | (mg/l)
|  |  |  | アンチモン | [6 empty] | (mg/l)
|  |  |  | 塩化ビニルモノマー | [6 empty] | (mg/l)
|  |  |  | エピクロロヒドリン | [6 empty] | (μg/l)
|  |  |  | 全マンガン | [6 empty] | (mg/l)
|  |  |  | ウラン | [6 empty] | (mg/l)
その他項目 |  |  |  | フェノール類 | [6 empty] | (mg/l)
|  |  |  | 銅 | [6 empty] | (mg/l)
|  |  |  | 鉄（溶解性） | [6 empty] | (mg/l)
|  |  |  | マンガン（溶解性） | [6 empty] | (mg/l)
|  |  |  | クロム | [6 empty] | (mg/l)
|  |  |  | アンモニア性窒素 | [6 empty] | (mg/l)
|  |  |  | 全有機性窒素 | [6 empty] | (mg/l)
|  |  |  | オルトリン酸態リン | [6 empty] | (mg/l)
|  |  |  | ＴＯＣ | [6 empty] | (mg/l)
|  |  |  | 濁度 | [6 empty] | (度)
|  |  |  | 電気伝導率 | [6 empty] | (ms/m) | 4.5 | 5.1 |  | 4.6 | 5.0
|  |  |  | Ｃｌイオン | [6 empty] | (mg/l)
|  |  |  | クロロフィルａ | [6 empty] | (μg/l) | 2 |  | < | 1
|  |  |  | ふん便性大腸菌群数 | [6 empty] | (個/100ml)
|  |  |  | 陰イオン界面活性剤 | [6 empty] | (mg/l)
|  |  |  | 透視度 | [6 empty] | (cm)
|  |  |  | 外観(色相) | [7 empty] | 無色 | 黄色淡 |  | 黄色淡 | 黄色淡
|  |  |  | 臭気 | [7 empty] | 無臭 | 無臭 |  | 無臭 | 無臭
|  |  |  | 水位 | [6 empty] | (m)
特記事項

## 上村川
公 共 用 水 域 水 質 測 定 結 果 個 表
| 都道府県 コード | 統一番号 | 地点 | 類型 |  |  |  | 調査年度 | 調査区分 | 水域名 | 上村川 | [8 empty] | 調査担当 機関名 |  |  | 岐阜県 | [11 empty] | 枚目／
枚数
[10 empty] | 地点名 | せきれい橋 | [8 empty] | （分析担当 機関名） |  |  | (東濃保健所・外部委託機関) | [11 empty] | 01 |  |  | 01
| 21 | 034 | 01 | AA | - | - | イ | 2013 | 0
|  |  |  | 採取月日 | [8 empty] | 04．17 |  | 05．08 |  | 06．05 |  | 07．03 |  |  | 08．07 |  | 09．04 |  | 10．02 |  | 11．06 |  | 12．04 |  | 01．15 |  | 02．05 |  |  | 03．05
|  |  |  | 採取時刻 | [8 empty] | 09：55 |  | 10：11 |  | 09：20 |  | 08：48 |  |  | 09：40 |  | 09：55 |  | 09：05 |  | 08：50 |  | 08：55 |  | 08：31 |  | 08：32 |  |  | 08：32
一般項目 |  |  |  | 天候 | [8 empty] | 曇り |  | 晴れ |  | 晴れ |  | 雨 |  |  | 晴れ |  | 曇り |  | 晴れ |  | 晴れ |  | 晴れ |  | 曇り |  | 晴れ |  |  | 雨
|  |  |  | 気温 | [6 empty] | (℃) |  | 20.5 |  | 17.5 |  | 25.0 |  | 17.0 |  |  | 31.0 |  | 24.0 |  | 24.0 |  | 10.5 |  | 3.0 |  | 0.0 |  | -0.5 |  |  | 6.5
|  |  |  | 水温 | [6 empty] | (℃) |  | 11.5 |  | 9.0 |  | 15.5 |  | 16.0 |  |  | 20.1 |  | 18.5 |  | 17.0 |  | 10.0 |  | 4.3 |  | 1.1 |  | 1.9 |  |  | 5.1
|  |  |  | 流量 | [6 empty] | (m3/sec)
|  |  |  | 採取位置 | [8 empty] | 流心 |  | 流心 |  | 流心 |  | 流心 |  |  | 流心 |  | 流心 |  | 流心 |  | 流心 |  | 流心 |  | 流心 |  | 流心 |  |  | 流心
|  |  |  | 採取水深 | [6 empty] | (m) |  | 0.0 |  | 0.0 |  | 0.0 |  | 0.0 |  |  | 0.0 |  | 0.0 |  | 0.0 |  | 0.0 |  | 0.0 |  | 0.0 |  | 0.0 |  |  | 0.0
|  |  |  | 全水深 | [6 empty] | (m)
|  |  |  | 透明度 | [6 empty] | (m)
生活環境項目（河川） |  |  |  | ｐＨ | [8 empty] | 7.3 |  | 7.2 |  | 7.5 |  | 7.5 |  |  | 7.6 |  | 7.5 |  | 7.6 |  | 7.3 |  | 7.3 |  | 7.2 |  | 7.2 |  |  | 7.2
|  |  |  | ＤＯ | [6 empty] | (mg/l) |  | 12 |  | 12 |  | 10 |  | 9.9 |  |  | 9.1 |  | 9.3 |  | 9.9 |  | 11 |  | 13 |  | 12 |  | 13 |  |  | 14
|  |  |  | ＢＯＤ | [6 empty] | (mg/l) | < | 0.5 | < | 0.5 | < | 0.5 | < | 0.5 |  | < | 0.5 | < | 0.5 | < | 0.5 |  | 0.7 | < | 0.5 | < | 0.5 | < | 0.5 |  |  | 0.5
|  |  |  | ＣＯＤ | [6 empty] | (mg/l) |  | 1.1 | < | 0.5 |  | 0.7 |  | 1.0 |  |  | 0.8 |  | 1.0 |  | 0.7 |  | 1.0 |  | 0.7 |  | 0.6 |  | 0.9 |  |  | 1.0
|  |  |  | ＳＳ | [6 empty] | (mg/l) | < | 1 | < | 1 | < | 1 | < | 1 |  | < | 1 |  | 1 | < | 1 |  | 3 | < | 1 |  | 1 | < | 1 |  | < | 1
|  |  |  | 大腸菌群数 | [6 empty] | (MPN/100ml) |  | 1.3E02 |  | 1.3E02 |  | 7.0E02 |  | 2.3E03 |  |  | 2.3E03 |  | 3.3E03 |  | 4.9E03 |  | 4.9E02 |  | 2.3E02 |  | 7.9E01 |  | 2.3E02 |  |  | 3.3E02
|  |  |  | ｎ－ヘキサン抽出物質 | [6 empty] | (mg/l)
|  |  |  | 全窒素 | [6 empty] | (mg/l) |  |  |  | 0.26 | [6 empty] | 0.28 | [5 empty] | 0.25 | [5 empty] | 0.20
|  |  |  | 全燐 | [6 empty] | (mg/l) |  |  |  | 0.010 | [6 empty] | 0.012 |  |  |  |  | < | 0.003 |  |  |  |  | < | 0.003
健康項目 |  |  |  | カドミウム | [6 empty] | (mg/l) |  |  | < | 0.0003
|  |  |  | 全シアン | [6 empty] | (mg/l) |  |  |  | ＮＤ
|  |  |  | 鉛 | [6 empty] | (mg/l) |  |  | < | 0.005
|  |  |  | 六価クロム | [6 empty] | (mg/l) |  |  | < | 0.04
|  |  |  | 砒素 | [6 empty] | (mg/l) |  |  | < | 0.005
|  |  |  | 総水銀 | [6 empty] | (mg/l) |  |  | < | 0.0005
|  |  |  | アルキル水銀 | [6 empty] | (mg/l)
|  |  |  | ＰＣＢ | [6 empty] | (mg/l) |  |  |  | ＮＤ
|  |  |  | ジクロロメタン | [6 empty] | (mg/l) |  |  | < | 0.002
|  |  |  | 四塩化炭素 | [6 empty] | (mg/l) |  |  | < | 0.0002
|  |  |  | １，２－ジクロロエタン | [6 empty] | (mg/l) |  |  | < | 0.0004
|  |  |  | １，１－ジクロロエチレン | [6 empty] | (mg/l) |  |  | < | 0.002
|  |  |  | シス－１，２－ジクロロエチレン | [6 empty] | (mg/l) |  |  | < | 0.004
|  |  |  | １，１，１－トリクロロエタン | [6 empty] | (mg/l) |  |  | < | 0.0005
|  |  |  | １，１，２－トリクロロエタン | [6 empty] | (mg/l) |  |  | < | 0.0006
|  |  |  | トリクロロエチレン | [6 empty] | (mg/l) |  |  | < | 0.002
|  |  |  | テトラクロロエチレン | [6 empty] | (mg/l) |  |  | < | 0.0005
|  |  |  | １，３－ジクロロプロペン | [6 empty] | (mg/l) | [9 empty] | < | 0.0002
|  |  |  | チウラム | [6 empty] | (mg/l) | [9 empty] | < | 0.0006
|  |  |  | シマジン | [6 empty] | (mg/l) | [9 empty] | < | 0.0003
|  |  |  | チオベンカルブ | [6 empty] | (mg/l) | [9 empty] | < | 0.002
|  |  |  | ベンゼン | [6 empty] | (mg/l) |  |  | < | 0.001
|  |  |  | セレン | [6 empty] | (mg/l) |  |  | < | 0.002
|  |  |  | 硝酸性窒素及び亜硝酸性窒素 | [6 empty] | (mg/l) |  |  |  | 0.20
|  |  |  | 硝酸性窒素 | [6 empty] | (mg/l) |  |  |  | 2.0
|  |  |  | 亜硝酸性窒素 | [6 empty] | (mg/l) |  |  | < | 0.002
|  |  |  | ふっ素 | [6 empty] | (mg/l) |  |  | < | 0.1
|  |  |  | ほう素 | [6 empty] | (mg/l) |  |  | < | 0.02
|  |  |  | １，４－ジオキサン | [6 empty] | (mg/l) |  |  | < | 0.005
水生生物基準項目 |  |  |  | 全亜鉛 | [6 empty] | (mg/l) |  | 0.0010 |  | 0.0020 |  | 0.0020 |  | 0.0020 |  |  | 0.0040 | < | 0.0010 |  | 0.0010 |  | 0.0070 |  | 0.0020 |  | 0.0050 |  | 0.0020 |  |  | 0.0060
|  |  |  | ノニルフェノール | [6 empty] | (μg/l) |  | 0.10 | < | 0.060 |  | 0.26 | < | 0.060 |  | < | 0.060 |  | 0.17 |  | 0.22 |  | 0.19 |  | 0.070 | < | 0.060 | < | 0.060 |  |  | 0.18
|  |  |  | ＬＡＳ | [6 empty] | (mg/l) |  |  | < | 0.002 | [5 empty] | < | 0.002 |  |  |  |  | < | 0.002 |  |  |  |  | < | 0.002
水生生物要監視項目 |  |  |  | クロロホルム | [6 empty] | (mg/l) |  |  | < | 0.006 | [5 empty] | < | 0.006 |  |  |  |  | < | 0.006 |  |  |  |  | < | 0.006
|  |  |  | フェノール | [6 empty] | (mg/l) |  |  | < | 0.001 | [5 empty] | < | 0.001 |  |  |  |  | < | 0.001 |  |  |  |  | < | 0.001
|  |  |  | ホルムアルデヒド | [6 empty] | (mg/l) |  |  | < | 0.03 | [5 empty] | < | 0.03 |  |  |  |  | < | 0.03 |  |  |  |  | < | 0.03
|  |  |  | ４－ｔ－オクチルフェノール | [6 empty] | (μg/l)
|  |  |  | アニリン | [6 empty] | (mg/l)
|  |  |  | ２，４－ジクロロフェノール | [6 empty] | (mg/l)
要監視項目 |  |  |  | トランス－１，２－ジクロロエチレン | [6 empty] | (mg/l)
|  |  |  | １，２－ジクロロプロパン | [6 empty] | (mg/l)
|  |  |  | ｐ－ジクロロベンゼン | [6 empty] | (mg/l)
|  |  |  | イソキサチオン | [6 empty] | (mg/l)
|  |  |  | ダイアジノン | [6 empty] | (mg/l)
|  |  |  | フェニトロチオン（ＭＥＰ） | [6 empty] | (mg/l)
|  |  |  | イソプロチオラン | [6 empty] | (mg/l)
|  |  |  | オキシン銅（有機銅） | [6 empty] | (mg/l)
|  |  |  | クロロタロニル（ＴＰＮ） | [6 empty] | (mg/l)
|  |  |  | プロピザミド | [6 empty] | (mg/l)
|  |  |  | ＥＰＮ | [6 empty] | (mg/l)
|  |  |  | ジクロルボス（ＤＤＶＰ） | [6 empty] | (mg/l)
|  |  |  | フェノブカルブ（ＢＰＭＣ） | [6 empty] | (mg/l)
|  |  |  | イプロベンホス（ＩＢＰ） | [6 empty] | (mg/l)
|  |  |  | クロルニトロフェン（ＣＮＰ） | [6 empty] | (mg/l)
|  |  |  | トルエン | [6 empty] | (mg/l)
|  |  |  | キシレン | [6 empty] | (mg/l)
|  |  |  | フタル酸ジエチルへキシル | [6 empty] | (mg/l)
|  |  |  | ニッケル | [6 empty] | (mg/l) |  |  | < | 0.001
|  |  |  | モリブデン | [6 empty] | (mg/l)
|  |  |  | アンチモン | [6 empty] | (mg/l)
|  |  |  | 塩化ビニルモノマー | [6 empty] | (mg/l)
|  |  |  | エピクロロヒドリン | [6 empty] | (μg/l)
|  |  |  | 全マンガン | [6 empty] | (mg/l)
|  |  |  | ウラン | [6 empty] | (mg/l)
その他項目 |  |  |  | フェノール類 | [6 empty] | (mg/l)
|  |  |  | 銅 | [6 empty] | (mg/l)
|  |  |  | 鉄（溶解性） | [6 empty] | (mg/l)
|  |  |  | マンガン（溶解性） | [6 empty] | (mg/l)
|  |  |  | クロム | [6 empty] | (mg/l)
|  |  |  | アンモニア性窒素 | [6 empty] | (mg/l)
|  |  |  | 全有機性窒素 | [6 empty] | (mg/l)
|  |  |  | オルトリン酸態リン | [6 empty] | (mg/l)
|  |  |  | ＴＯＣ | [6 empty] | (mg/l)
|  |  |  | 濁度 | [6 empty] | (度) | < | 1 | < | 1 | < | 1 | < | 1 |  |  | 1 | < | 1 | < | 1 |  | 1 | < | 1 |  | 1 | < | 1 |  | < | 1
|  |  |  | 電気伝導率 | [6 empty] | (ms/m) |  | 4.0 |  | 4.1 |  | 4.3 |  | 4.0 |  |  | 4.1 |  | 4.1 |  | 4.3 |  | 4.2 |  | 4.2 |  | 4.6 |  | 4.4 |  |  | 4.9
|  |  |  | Ｃｌイオン | [6 empty] | (mg/l)
|  |  |  | クロロフィルａ | [6 empty] | (μg/l)
|  |  |  | ふん便性大腸菌群数 | [6 empty] | (個/100ml)
|  |  |  | 陰イオン界面活性剤 | [6 empty] | (mg/l)
|  |  |  | 透視度 | [6 empty] | (cm)
|  |  |  | 外観(色相) | [8 empty] | 無色 |  | 無色 |  | 無色 |  | 無色 |  |  | 無色 |  | 無色 |  | 無色 |  | 無色 |  | 無色 |  | 無色 |  | 無色 |  |  | 無色
|  |  |  | 臭気 | [8 empty] | 無臭 |  | 無臭 |  | 無臭 |  | 無臭 |  |  | 無臭 |  | 無臭 |  | 無臭 |  | 無臭 |  | 無臭 |  | 無臭 |  | 無臭 |  |  | 無臭
|  |  |  | 水位 | [6 empty] | (m)
特記事項

## 明智川
公 共 用 水 域 水 質 測 定 結 果 個 表
| 都道府県 コード | 統一番号 | 地点 | 類型 |  |  |  | 調査年度 | 調査区分 | 水域名 | 明智川 | [8 empty] | 調査担当 機関名 |  |  | 岐阜県 | [11 empty] | 枚目／
枚数
[10 empty] | 地点名 | 本川合流前 | [8 empty] | （分析担当 機関名） |  |  | (東濃保健所・外部委託機関) | [11 empty] | 01 |  |  | 01
| 21 | 035 | 01 | A | - | - | イ | 2013 | 0
|  |  |  | 採取月日 | [8 empty] | 04．17 |  | 05．08 |  | 06．05 |  | 07．03 |  |  | 08．07 |  | 09．04 |  | 10．02 |  | 11．06 |  | 12．04 |  | 01．15 |  | 02．05 |  |  | 03．05
|  |  |  | 採取時刻 | [8 empty] | 11：42 |  | 12：12 |  | 10：05 |  | 09：40 |  |  | 11：35 |  | 10：44 |  | 09：58 |  | 09：55 |  | 11：15 |  | 10：16 |  | 11：08 |  |  | 11：15
一般項目 |  |  |  | 天候 | [8 empty] | 曇り |  | 晴れ |  | 晴れ |  | 雨 |  |  | 晴れ |  | 晴れ |  | 晴れ |  | 晴れ |  | 晴れ |  | 曇り |  | 晴れ |  |  | 雨
|  |  |  | 気温 | [6 empty] | (℃) |  | 21.5 |  | 20.0 |  | 26.0 |  | 18.0 |  |  | 33.5 |  | 26.0 |  | 25.5 |  | 13.5 |  | 9.0 |  | 2.0 |  | 2.5 |  |  | 9.0
|  |  |  | 水温 | [6 empty] | (℃) |  | 13.0 |  | 13.5 |  | 18.0 |  | 17.0 |  |  | 24.3 |  | 21.5 |  | 17.5 |  | 12.0 |  | 7.2 |  | 3.2 |  | 2.7 |  |  | 7.2
|  |  |  | 流量 | [6 empty] | (m3/sec)
|  |  |  | 採取位置 | [8 empty] | 流心 |  | 流心 |  | 流心 |  | 流心 |  |  | 流心 |  | 流心 |  | 流心 |  | 流心 |  | 流心 |  | 流心 |  | 流心 |  |  | 流心
|  |  |  | 採取水深 | [6 empty] | (m) |  | 0.0 |  | 0.0 |  | 0.0 |  | 0.0 |  |  | 0.0 |  | 0.0 |  | 0.0 |  | 0.0 |  | 0.0 |  | 0.0 |  | 0.0 |  |  | 0.0
|  |  |  | 全水深 | [6 empty] | (m)
|  |  |  | 透明度 | [6 empty] | (m)
生活環境項目（河川） |  |  |  | ｐＨ | [8 empty] | 7.5 |  | 7.4 |  | 7.7 |  | 7.6 |  |  | 7.8 |  | 7.7 |  | 7.8 |  | 7.4 |  | 7.4 |  | 7.3 |  | 7.3 |  |  | 7.2
|  |  |  | ＤＯ | [6 empty] | (mg/l) |  | 11 |  | 11 |  | 9.6 |  | 9.5 |  |  | 8.2 |  | 9.0 |  | 9.7 |  | 9.9 |  | 12 |  | 12 |  | 12 |  |  | 12
|  |  |  | ＢＯＤ | [6 empty] | (mg/l) | < | 0.5 |  | 0.6 |  | 0.8 |  | 0.5 |  |  | 0.7 | < | 0.5 |  | 0.7 |  | 0.8 |  | 0.5 |  | 0.6 |  | 0.5 |  |  | 0.8
|  |  |  | ＣＯＤ | [6 empty] | (mg/l) |  | 1.4 |  | 1.0 |  | 1.6 |  | 1.4 |  |  | 2.5 |  | 2.6 |  | 1.0 |  | 0.9 |  | 0.7 |  | 0.8 |  | 1.5 |  |  | 3.7
|  |  |  | ＳＳ | [6 empty] | (mg/l) |  | 1 | < | 1 |  | 1 |  | 1 |  |  | 1 |  | 1 | < | 1 |  | 1 | < | 1 | < | 1 | < | 1 |  |  | 2
|  |  |  | 大腸菌群数 | [6 empty] | (MPN/100ml) |  | 4.9E02 |  | 4.6E02 |  | 2.4E03 |  | 7.0E03 |  |  | 1.3E04 |  | 2.4E04 |  | 1.1E04 |  | 1.7E03 |  | 3.3E02 |  | 3.3E02 |  | 2.3E02 |  |  | 3.3E03
|  |  |  | ｎ－ヘキサン抽出物質 | [6 empty] | (mg/l)
|  |  |  | 全窒素 | [6 empty] | (mg/l) |  |  |  | 0.64 | [6 empty] | 0.59 | [5 empty] | 0.62 | [5 empty] | 0.60
|  |  |  | 全燐 | [6 empty] | (mg/l) |  |  |  | 0.029 | [6 empty] | 0.060 | [5 empty] | 0.027 | [5 empty] | 0.014
健康項目 |  |  |  | カドミウム | [6 empty] | (mg/l)
|  |  |  | 全シアン | [6 empty] | (mg/l)
|  |  |  | 鉛 | [6 empty] | (mg/l)
|  |  |  | 六価クロム | [6 empty] | (mg/l)
|  |  |  | 砒素 | [6 empty] | (mg/l)
|  |  |  | 総水銀 | [6 empty] | (mg/l)
|  |  |  | アルキル水銀 | [6 empty] | (mg/l)
|  |  |  | ＰＣＢ | [6 empty] | (mg/l)
|  |  |  | ジクロロメタン | [6 empty] | (mg/l)
|  |  |  | 四塩化炭素 | [6 empty] | (mg/l)
|  |  |  | １，２－ジクロロエタン | [6 empty] | (mg/l)
|  |  |  | １，１－ジクロロエチレン | [6 empty] | (mg/l)
|  |  |  | シス－１，２－ジクロロエチレン | [6 empty] | (mg/l)
|  |  |  | １，１，１－トリクロロエタン | [6 empty] | (mg/l)
|  |  |  | １，１，２－トリクロロエタン | [6 empty] | (mg/l)
|  |  |  | トリクロロエチレン | [6 empty] | (mg/l)
|  |  |  | テトラクロロエチレン | [6 empty] | (mg/l)
|  |  |  | １，３－ジクロロプロペン | [6 empty] | (mg/l)
|  |  |  | チウラム | [6 empty] | (mg/l)
|  |  |  | シマジン | [6 empty] | (mg/l)
|  |  |  | チオベンカルブ | [6 empty] | (mg/l)
|  |  |  | ベンゼン | [6 empty] | (mg/l)
|  |  |  | セレン | [6 empty] | (mg/l)
|  |  |  | 硝酸性窒素及び亜硝酸性窒素 | [6 empty] | (mg/l)
|  |  |  | 硝酸性窒素 | [6 empty] | (mg/l)
|  |  |  | 亜硝酸性窒素 | [6 empty] | (mg/l)
|  |  |  | ふっ素 | [6 empty] | (mg/l)
|  |  |  | ほう素 | [6 empty] | (mg/l)
|  |  |  | １，４－ジオキサン | [6 empty] | (mg/l)
水生生物基準項目 |  |  |  | 全亜鉛 | [6 empty] | (mg/l) |  | 0.0020 |  | 0.0050 |  | 0.0020 |  | 0.0020 |  |  | 0.0020 |  | 0.0020 |  | 0.0010 |  | 0.0020 |  | 0.0020 |  | 0.010 |  | 0.0030 |  |  | 0.014
|  |  |  | ノニルフェノール | [6 empty] | (μg/l) | < | 0.060 | < | 0.060 |  | 0.080 | < | 0.060 |  | < | 0.060 | < | 0.060 | < | 0.060 | < | 0.060 | < | 0.060 | < | 0.060 | < | 0.060 |  | < | 0.060
|  |  |  | ＬＡＳ | [6 empty] | (mg/l) |  |  | < | 0.002 | [5 empty] | < | 0.002 |  |  |  |  | < | 0.002 |  |  |  |  | < | 0.002
水生生物要監視項目 |  |  |  | クロロホルム | [6 empty] | (mg/l) |  |  | < | 0.006 | [5 empty] | < | 0.006 |  |  |  |  | < | 0.006 |  |  |  |  | < | 0.006
|  |  |  | フェノール | [6 empty] | (mg/l) |  |  | < | 0.001 | [5 empty] | < | 0.001 |  |  |  |  | < | 0.001 |  |  |  |  | < | 0.001
|  |  |  | ホルムアルデヒド | [6 empty] | (mg/l) |  |  | < | 0.03 | [5 empty] | < | 0.03 |  |  |  |  | < | 0.03 |  |  |  |  | < | 0.03
|  |  |  | ４－ｔ－オクチルフェノール | [6 empty] | (μg/l)
|  |  |  | アニリン | [6 empty] | (mg/l)
|  |  |  | ２，４－ジクロロフェノール | [6 empty] | (mg/l)
要監視項目 |  |  |  | トランス－１，２－ジクロロエチレン | [6 empty] | (mg/l)
|  |  |  | １，２－ジクロロプロパン | [6 empty] | (mg/l)
|  |  |  | ｐ－ジクロロベンゼン | [6 empty] | (mg/l)
|  |  |  | イソキサチオン | [6 empty] | (mg/l)
|  |  |  | ダイアジノン | [6 empty] | (mg/l)
|  |  |  | フェニトロチオン（ＭＥＰ） | [6 empty] | (mg/l)
|  |  |  | イソプロチオラン | [6 empty] | (mg/l)
|  |  |  | オキシン銅（有機銅） | [6 empty] | (mg/l)
|  |  |  | クロロタロニル（ＴＰＮ） | [6 empty] | (mg/l)
|  |  |  | プロピザミド | [6 empty] | (mg/l)
|  |  |  | ＥＰＮ | [6 empty] | (mg/l)
|  |  |  | ジクロルボス（ＤＤＶＰ） | [6 empty] | (mg/l)
|  |  |  | フェノブカルブ（ＢＰＭＣ） | [6 empty] | (mg/l)
|  |  |  | イプロベンホス（ＩＢＰ） | [6 empty] | (mg/l)
|  |  |  | クロルニトロフェン（ＣＮＰ） | [6 empty] | (mg/l)
|  |  |  | トルエン | [6 empty] | (mg/l)
|  |  |  | キシレン | [6 empty] | (mg/l)
|  |  |  | フタル酸ジエチルへキシル | [6 empty] | (mg/l)
|  |  |  | ニッケル | [6 empty] | (mg/l)
|  |  |  | モリブデン | [6 empty] | (mg/l)
|  |  |  | アンチモン | [6 empty] | (mg/l)
|  |  |  | 塩化ビニルモノマー | [6 empty] | (mg/l)
|  |  |  | エピクロロヒドリン | [6 empty] | (μg/l)
|  |  |  | 全マンガン | [6 empty] | (mg/l)
|  |  |  | ウラン | [6 empty] | (mg/l)
その他項目 |  |  |  | フェノール類 | [6 empty] | (mg/l)
|  |  |  | 銅 | [6 empty] | (mg/l)
|  |  |  | 鉄（溶解性） | [6 empty] | (mg/l)
|  |  |  | マンガン（溶解性） | [6 empty] | (mg/l)
|  |  |  | クロム | [6 empty] | (mg/l)
|  |  |  | アンモニア性窒素 | [6 empty] | (mg/l)
|  |  |  | 全有機性窒素 | [6 empty] | (mg/l)
|  |  |  | オルトリン酸態リン | [6 empty] | (mg/l)
|  |  |  | ＴＯＣ | [6 empty] | (mg/l)
|  |  |  | 濁度 | [6 empty] | (度) | < | 1 | < | 1 | < | 1 | < | 1 |  |  | 1 |  | 1 | < | 1 | < | 1 | < | 1 | < | 1 | < | 1 |  |  | 4
|  |  |  | 電気伝導率 | [6 empty] | (ms/m) |  | 6.3 |  | 7.0 |  | 7.2 |  | 7.1 |  |  | 6.6 |  | 6.5 |  | 6.2 |  | 6.1 |  | 6.2 |  | 6.9 |  | 6.6 |  |  | 4.8
|  |  |  | Ｃｌイオン | [6 empty] | (mg/l)
|  |  |  | クロロフィルａ | [6 empty] | (μg/l)
|  |  |  | ふん便性大腸菌群数 | [6 empty] | (個/100ml)
|  |  |  | 陰イオン界面活性剤 | [6 empty] | (mg/l)
|  |  |  | 透視度 | [6 empty] | (cm)
|  |  |  | 外観(色相) | [8 empty] | 無色 |  | 無色 |  | 無色 |  | 無色 |  |  | 無色 |  | 黄色淡 |  | 無色 |  | 無色 |  | 無色 |  | 無色 |  | 無色 |  |  | 褐色淡
|  |  |  | 臭気 | [8 empty] | 無臭 |  | 無臭 |  | 無臭 |  | 無臭 |  |  | 無臭 |  | 無臭 |  | 無臭 |  | 無臭 |  | 無臭 |  | 無臭 |  | 無臭 |  |  | 無臭
|  |  |  | 水位 | [6 empty] | (m)
特記事項

## 阿妻川
公 共 用 水 域 水 質 測 定 結 果 個 表
| 都道府県 コード | 統一番号 | 地点 | 類型 |  |  |  | 調査年度 | 調査区分 | 水域名 | 阿妻川 | [7 empty] | 調査担当 機関名 |  |  | 岐阜県 | [11 empty] | 枚目／
枚数
[10 empty] | 地点名 | 本川合流前 | [7 empty] | （分析担当 機関名） |  |  | (東濃保健所・外部委託機関) | [11 empty] | 01 |  |  | 01
| 21 | 036 | 01 | A | - | - | イ | 2013 | 0
|  |  |  | 採取月日 | [8 empty] | 04．17 |  | 05．08 | 06．05 |  | 07．03 |  |  | 08．07 |  | 09．04 |  | 10．02 |  | 11．06 |  | 12．04 |  | 01．15 |  | 02．05 |  |  | 03．05
|  |  |  | 採取時刻 | [8 empty] | 11：29 |  | 12：55 | 10：25 |  | 10：00 |  |  | 11：15 |  | 11：02 |  | 10：15 |  | 10：29 |  | 10：48 |  | 09：45 |  | 10：36 |  |  | 10：50
一般項目 |  |  |  | 天候 | [8 empty] | 曇り |  | 晴れ | 晴れ |  | 雨 |  |  | 晴れ |  | 晴れ |  | 晴れ |  | 晴れ |  | 晴れ |  | 曇り |  | 晴れ |  |  | 雨
|  |  |  | 気温 | [6 empty] | (℃) |  | 21.5 |  | 20.5 | 26.5 |  | 18.5 |  |  | 33.0 |  | 27.0 |  | 27.0 |  | 16.5 |  | 8.0 |  | 2.0 |  | 2.5 |  |  | 9.0
|  |  |  | 水温 | [6 empty] | (℃) |  | 13.5 |  | 15.5 | 18.0 |  | 17.5 |  |  | 23.5 |  | 21.5 |  | 19.5 |  | 13.5 |  | 8.2 |  | 4.1 |  | 3.8 |  |  | 7.5
|  |  |  | 流量 | [6 empty] | (m3/sec)
|  |  |  | 採取位置 | [8 empty] | 流心 |  | 流心 | 流心 |  | 流心 |  |  | 流心 |  | 流心 |  | 流心 |  | 流心 |  | 流心 |  | 流心 |  | 流心 |  |  | 流心
|  |  |  | 採取水深 | [6 empty] | (m) |  | 0.0 |  | 0.0 | 0.0 |  | 0.0 |  |  | 0.0 |  | 0.0 |  | 0.0 |  | 0.0 |  | 0.0 |  | 0.0 |  | 0.0 |  |  | 0.0
|  |  |  | 全水深 | [6 empty] | (m)
|  |  |  | 透明度 | [6 empty] | (m)
生活環境項目（河川） |  |  |  | ｐＨ | [8 empty] | 7.5 |  | 7.5 | 7.7 |  | 7.6 |  |  | 7.7 |  | 7.7 |  | 7.7 |  | 7.4 |  | 7.4 |  | 7.3 |  | 7.3 |  |  | 7.2
|  |  |  | ＤＯ | [6 empty] | (mg/l) |  | 11 |  | 10 | 9.6 |  | 9.4 |  |  | 8.9 |  | 8.9 |  | 9.5 |  | 9.5 |  | 12 |  | 12 |  | 13 |  |  | 12
|  |  |  | ＢＯＤ | [6 empty] | (mg/l) | < | 0.5 |  | 0.6 | 0.6 |  | 0.8 |  |  | 0.8 |  | 0.5 |  | 0.6 |  | 0.7 |  | 0.5 | < | 0.5 |  | 0.5 |  |  | 0.9
|  |  |  | ＣＯＤ | [6 empty] | (mg/l) |  | 1.3 |  | 1.1 | 1.6 |  | 1.7 |  |  | 1.8 |  | 2.0 |  | 1.5 |  | 0.7 |  | 1.0 |  | 1.1 |  | 1.2 |  |  | 2.9
|  |  |  | ＳＳ | [6 empty] | (mg/l) |  | 2 | < | 1 | 7 | < | 1 |  |  | 8 |  | 2 |  | 1 |  | 4 |  | 1 | < | 1 |  | 2 |  |  | 9
|  |  |  | 大腸菌群数 | [6 empty] | (MPN/100ml) |  | 3.3E02 |  | 2.3E02 | 2.2E03 |  | 7.0E03 |  |  | 2.2E04 |  | 5.4E04 |  | 1.3E04 |  | 3.3E03 |  | 7.9E03 |  | 2.3E02 |  | 1.3E02 |  |  | 3.3E03
|  |  |  | ｎ－ヘキサン抽出物質 | [6 empty] | (mg/l)
|  |  |  | 全窒素 | [6 empty] | (mg/l) |  |  |  | 0.31 | [5 empty] | 0.40 | [5 empty] | 0.47 | [5 empty] | 0.30
|  |  |  | 全燐 | [6 empty] | (mg/l) |  |  |  | 0.010 | [5 empty] | 0.026 | [5 empty] | 0.012 | [5 empty] | 0.014
健康項目 |  |  |  | カドミウム | [6 empty] | (mg/l)
|  |  |  | 全シアン | [6 empty] | (mg/l)
|  |  |  | 鉛 | [6 empty] | (mg/l)
|  |  |  | 六価クロム | [6 empty] | (mg/l)
|  |  |  | 砒素 | [6 empty] | (mg/l)
|  |  |  | 総水銀 | [6 empty] | (mg/l)
|  |  |  | アルキル水銀 | [6 empty] | (mg/l)
|  |  |  | ＰＣＢ | [6 empty] | (mg/l)
|  |  |  | ジクロロメタン | [6 empty] | (mg/l)
|  |  |  | 四塩化炭素 | [6 empty] | (mg/l)
|  |  |  | １，２－ジクロロエタン | [6 empty] | (mg/l)
|  |  |  | １，１－ジクロロエチレン | [6 empty] | (mg/l)
|  |  |  | シス－１，２－ジクロロエチレン | [6 empty] | (mg/l)
|  |  |  | １，１，１－トリクロロエタン | [6 empty] | (mg/l)
|  |  |  | １，１，２－トリクロロエタン | [6 empty] | (mg/l)
|  |  |  | トリクロロエチレン | [6 empty] | (mg/l)
|  |  |  | テトラクロロエチレン | [6 empty] | (mg/l)
|  |  |  | １，３－ジクロロプロペン | [6 empty] | (mg/l)
|  |  |  | チウラム | [6 empty] | (mg/l)
|  |  |  | シマジン | [6 empty] | (mg/l)
|  |  |  | チオベンカルブ | [6 empty] | (mg/l)
|  |  |  | ベンゼン | [6 empty] | (mg/l)
|  |  |  | セレン | [6 empty] | (mg/l)
|  |  |  | 硝酸性窒素及び亜硝酸性窒素 | [6 empty] | (mg/l)
|  |  |  | 硝酸性窒素 | [6 empty] | (mg/l)
|  |  |  | 亜硝酸性窒素 | [6 empty] | (mg/l)
|  |  |  | ふっ素 | [6 empty] | (mg/l)
|  |  |  | ほう素 | [6 empty] | (mg/l)
|  |  |  | １，４－ジオキサン | [6 empty] | (mg/l)
水生生物基準項目 |  |  |  | 全亜鉛 | [6 empty] | (mg/l) | < | 0.0010 |  | 0.0010 | 0.0010 |  | 0.0020 |  |  | 0.0020 |  | 0.0050 |  | 0.0010 |  | 0.0020 |  | 0.0040 |  | 0.0020 |  | 0.0020 |  |  | 0.029
|  |  |  | ノニルフェノール | [6 empty] | (μg/l) | < | 0.060 | < | 0.060 | 0.080 | < | 0.060 |  | < | 0.060 | < | 0.060 | < | 0.060 | < | 0.060 | < | 0.060 | < | 0.060 | < | 0.060 |  | < | 0.060
|  |  |  | ＬＡＳ | [6 empty] | (mg/l) |  |  | < | 0.002 |  |  |  |  | < | 0.002 |  |  |  |  | < | 0.002 |  |  |  |  | < | 0.002
水生生物要監視項目 |  |  |  | クロロホルム | [6 empty] | (mg/l) |  |  | < | 0.006 |  |  |  |  | < | 0.006 |  |  |  |  | < | 0.006 |  |  |  |  | < | 0.006
|  |  |  | フェノール | [6 empty] | (mg/l) |  |  | < | 0.001 |  |  |  |  | < | 0.001 |  |  |  |  | < | 0.001 |  |  |  |  | < | 0.001
|  |  |  | ホルムアルデヒド | [6 empty] | (mg/l) |  |  | < | 0.03 |  |  |  |  | < | 0.03 |  |  |  |  | < | 0.03 |  |  |  |  | < | 0.03
|  |  |  | ４－ｔ－オクチルフェノール | [6 empty] | (μg/l)
|  |  |  | アニリン | [6 empty] | (mg/l)
|  |  |  | ２，４－ジクロロフェノール | [6 empty] | (mg/l)
要監視項目 |  |  |  | トランス－１，２－ジクロロエチレン | [6 empty] | (mg/l)
|  |  |  | １，２－ジクロロプロパン | [6 empty] | (mg/l)
|  |  |  | ｐ－ジクロロベンゼン | [6 empty] | (mg/l)
|  |  |  | イソキサチオン | [6 empty] | (mg/l)
|  |  |  | ダイアジノン | [6 empty] | (mg/l)
|  |  |  | フェニトロチオン（ＭＥＰ） | [6 empty] | (mg/l)
|  |  |  | イソプロチオラン | [6 empty] | (mg/l)
|  |  |  | オキシン銅（有機銅） | [6 empty] | (mg/l)
|  |  |  | クロロタロニル（ＴＰＮ） | [6 empty] | (mg/l)
|  |  |  | プロピザミド | [6 empty] | (mg/l)
|  |  |  | ＥＰＮ | [6 empty] | (mg/l)
|  |  |  | ジクロルボス（ＤＤＶＰ） | [6 empty] | (mg/l)
|  |  |  | フェノブカルブ（ＢＰＭＣ） | [6 empty] | (mg/l)
|  |  |  | イプロベンホス（ＩＢＰ） | [6 empty] | (mg/l)
|  |  |  | クロルニトロフェン（ＣＮＰ） | [6 empty] | (mg/l)
|  |  |  | トルエン | [6 empty] | (mg/l)
|  |  |  | キシレン | [6 empty] | (mg/l)
|  |  |  | フタル酸ジエチルへキシル | [6 empty] | (mg/l)
|  |  |  | ニッケル | [6 empty] | (mg/l)
|  |  |  | モリブデン | [6 empty] | (mg/l)
|  |  |  | アンチモン | [6 empty] | (mg/l)
|  |  |  | 塩化ビニルモノマー | [6 empty] | (mg/l)
|  |  |  | エピクロロヒドリン | [6 empty] | (μg/l)
|  |  |  | 全マンガン | [6 empty] | (mg/l)
|  |  |  | ウラン | [6 empty] | (mg/l)
その他項目 |  |  |  | フェノール類 | [6 empty] | (mg/l)
|  |  |  | 銅 | [6 empty] | (mg/l)
|  |  |  | 鉄（溶解性） | [6 empty] | (mg/l)
|  |  |  | マンガン（溶解性） | [6 empty] | (mg/l)
|  |  |  | クロム | [6 empty] | (mg/l)
|  |  |  | アンモニア性窒素 | [6 empty] | (mg/l)
|  |  |  | 全有機性窒素 | [6 empty] | (mg/l)
|  |  |  | オルトリン酸態リン | [6 empty] | (mg/l)
|  |  |  | ＴＯＣ | [6 empty] | (mg/l)
|  |  |  | 濁度 | [6 empty] | (度) |  | 1 | < | 1 | 4 |  | 1 |  |  | 2 |  | 1 |  | 1 |  | 1 |  | 1 | < | 1 |  | 1 |  |  | 17
|  |  |  | 電気伝導率 | [6 empty] | (ms/m) |  | 5.6 |  | 5.6 | 6.1 |  | 6.2 |  |  | 5.9 |  | 5.7 |  | 5.7 |  | 5.5 |  | 5.6 |  | 5.9 |  | 5.8 |  |  | 4.5
|  |  |  | Ｃｌイオン | [6 empty] | (mg/l)
|  |  |  | クロロフィルａ | [6 empty] | (μg/l)
|  |  |  | ふん便性大腸菌群数 | [6 empty] | (個/100ml)
|  |  |  | 陰イオン界面活性剤 | [6 empty] | (mg/l)
|  |  |  | 透視度 | [6 empty] | (cm)
|  |  |  | 外観(色相) | [8 empty] | 無色 |  | 無色 | 無色 |  | 無色 |  |  | 無色 |  | 黄色淡 |  | 無色 |  | 黄色淡 |  | 無色 |  | 無色 |  | 無色 |  |  | 茶褐中
|  |  |  | 臭気 | [8 empty] | 無臭 |  | 無臭 | 無臭 |  | 無臭 |  |  | 無臭 |  | 無臭 |  | 無臭 |  | 無臭 |  | 無臭 |  | 無臭 |  | 無臭 |  |  | 無臭
|  |  |  | 水位 | [6 empty] | (m)
特記事項