## 境川ダム
公 共 用 水 域 水 質 測 定 結 果 個 表
| 都道府県 コード | 統一番号 | 地点 | 類型 |  |  |  | 調査年度 | 調査区分 | 水域名 | 庄川（湖沼） | [6 empty] | 調査担当 機関名 |  |  | 富山県 | [8 empty] | 枚目／
枚数
[10 empty] | 地点名 | 境川ダム（桂湖） | [6 empty] | （分析担当 機関名） |  |  | (富山県) | [8 empty] | 01 |  | 02
| 21 | 501 | 01 | A | Ⅱ | - | イ | 2013 | 0
|  |  |  | 採取月日 | [8 empty] | 05．22 | 05．22 | 05．22 |  | 06．11 |  |  | 06．11 |  | 06．11 |  | 07．09 | 07．09 |  | 07．09 | 08．06 | 08．06 |  | 08．06
|  |  |  | 採取時刻 | [8 empty] | 10：15 | 10：20 | 10：25 |  | 10：20 |  |  | 10：25 |  | 10：35 |  | 10：25 | 10：30 |  | 10：38 | 10：06 | 10：11 |  | 10：16
一般項目 |  |  |  | 天候 | [8 empty] | 晴れ | 晴れ | 晴れ |  | 晴れ |  |  | 晴れ |  | 晴れ |  | 晴れ | 晴れ |  | 晴れ | 曇り | 曇り |  | 曇り
|  |  |  | 気温 | [6 empty] | (℃) |  | 19.0 | 19.0 | 19.0 |  | 22.0 |  |  | 22.0 |  | 22.0 |  | 25.5 | 25.5 |  | 25.5 | 26.0 | 26.0 |  | 26.0
|  |  |  | 水温 | [6 empty] | (℃) |  | 14.6 | 8.6 | 7.8 |  | 19.3 |  |  | 10.5 |  | 8.5 |  | 24.0 | 14.2 |  | 10.6 | 25.0 | 18.0 |  | 16.4
|  |  |  | 流量 | [6 empty] | (m3/sec) |  | 0.00 | 0.00 | 0.00 |  | 0.00 |  |  | 0.00 |  | 0.00 |  | 0.00 | 0.00 |  | 0.00 | 0.00 | 0.00 |  | 0.00
|  |  |  | 採取位置 | [8 empty] | 上層 | 中層 | 下層 |  | 上層 |  |  | 中層 |  | 下層 |  | 上層 | 中層 |  | 下層 | 上層 | 中層 |  | 下層
|  |  |  | 採取水深 | [6 empty] | (m) |  | 0.0 | 20.0 | 50.0 |  | 0.0 |  |  | 20.0 |  | 50.0 |  | 0.0 | 20.0 |  | 50.0 | 0.0 | 20.0 |  | 50.0
|  |  |  | 全水深 | [6 empty] | (m) |  | 0.0 | 0.0 | 0.0 |  | 0.0 |  |  | 0.0 |  | 0.0 |  | 0.0 | 0.0 |  | 0.0 | 0.0 | 0.0 |  | 0.0
|  |  |  | 透明度 | [6 empty] | (m) |  | 5.2 | 5.2 | 5.2 |  | 7.0 |  |  | 7.0 |  | 7.0 |  | 4.5 | 4.5 |  | 4.5 | 2.8 | 2.8 |  | 2.8
生活環境項目（河川） |  |  |  | ｐＨ | [8 empty] | 7.2 | 7.2 | 7.3 |  | 7.5 |  |  | 7.3 |  | 7.5 |  | 7.7 | 7.4 |  | 7.4 | 7.0 | 6.9 |  | 7.0
|  |  |  | ＤＯ | [6 empty] | (mg/l) |  | 9.8 | 11 | 10 |  | 9.2 |  |  | 11 |  | 10 |  | 8.0 | 9.7 |  | 10 | 8.1 | 8.1 |  | 9.5
|  |  |  | ＢＯＤ | [6 empty] | (mg/l)
|  |  |  | ＣＯＤ | [6 empty] | (mg/l) |  | 0.7 | 1.4 | 1.3 |  | 0.8 |  |  | 0.7 |  | 0.8 |  | 1.0 | 1.2 |  | 0.8 | 1.2 | 2.5 |  | 1.5
|  |  |  | ＳＳ | [6 empty] | (mg/l) | < | 1 | 1 | 1 | < | 1 |  | < | 1 |  | 1 | < | 1 | 1 | < | 1 | 1 | 17 |  | 6
|  |  |  | 大腸菌群数 | [6 empty] | (MPN/100ml) |  | 6.0E00 |  |  |  | 6.0E00 | [6 empty] | 4.9E03 |  |  |  | 1.7E03
|  |  |  | ｎ－ヘキサン抽出物質 | [6 empty] | (mg/l)
|  |  |  | 全窒素 | [6 empty] | (mg/l) |  | 0.36 |  |  |  | 0.29 | [6 empty] | 0.25 |  |  |  | 0.34
|  |  |  | 全燐 | [6 empty] | (mg/l) | < | 0.003 |  |  | < | 0.003 | [5 empty] | < | 0.003 |  |  |  | 0.006
健康項目 |  |  |  | カドミウム | [6 empty] | (mg/l)
|  |  |  | 全シアン | [6 empty] | (mg/l)
|  |  |  | 鉛 | [6 empty] | (mg/l)
|  |  |  | 六価クロム | [6 empty] | (mg/l)
|  |  |  | 砒素 | [6 empty] | (mg/l)
|  |  |  | 総水銀 | [6 empty] | (mg/l)
|  |  |  | アルキル水銀 | [6 empty] | (mg/l)
|  |  |  | ＰＣＢ | [6 empty] | (mg/l)
|  |  |  | ジクロロメタン | [6 empty] | (mg/l) |  |  |  |  | < | 0.002
|  |  |  | 四塩化炭素 | [6 empty] | (mg/l) |  |  |  |  | < | 0.0002
|  |  |  | １，２－ジクロロエタン | [6 empty] | (mg/l) |  |  |  |  | < | 0.0004
|  |  |  | １，１－ジクロロエチレン | [6 empty] | (mg/l) |  |  |  |  | < | 0.002
|  |  |  | シス－１，２－ジクロロエチレン | [6 empty] | (mg/l) |  |  |  |  | < | 0.004
|  |  |  | １，１，１－トリクロロエタン | [6 empty] | (mg/l) |  |  |  |  | < | 0.0005
|  |  |  | １，１，２－トリクロロエタン | [6 empty] | (mg/l) |  |  |  |  | < | 0.0006
|  |  |  | トリクロロエチレン | [6 empty] | (mg/l) |  |  |  |  | < | 0.002
|  |  |  | テトラクロロエチレン | [6 empty] | (mg/l) |  |  |  |  | < | 0.0005
|  |  |  | １，３－ジクロロプロペン | [6 empty] | (mg/l) |  |  |  |  | < | 0.0002
|  |  |  | チウラム | [6 empty] | (mg/l)
|  |  |  | シマジン | [6 empty] | (mg/l)
|  |  |  | チオベンカルブ | [6 empty] | (mg/l)
|  |  |  | ベンゼン | [6 empty] | (mg/l) |  |  |  |  | < | 0.001
|  |  |  | セレン | [6 empty] | (mg/l)
|  |  |  | 硝酸性窒素及び亜硝酸性窒素 | [6 empty] | (mg/l)
|  |  |  | 硝酸性窒素 | [6 empty] | (mg/l)
|  |  |  | 亜硝酸性窒素 | [6 empty] | (mg/l)
|  |  |  | ふっ素 | [6 empty] | (mg/l) |  |  |  |  | < | 0.08
|  |  |  | ほう素 | [6 empty] | (mg/l) |  |  |  |  | < | 0.10
|  |  |  | １，４－ジオキサン | [6 empty] | (mg/l)
水生生物基準項目 |  |  |  | 全亜鉛 | [6 empty] | (mg/l) | [5 empty] | 0.0020
|  |  |  | ノニルフェノール | [6 empty] | (μg/l)
|  |  |  | ＬＡＳ | [6 empty] | (mg/l)
水生生物要監視項目 |  |  |  | クロロホルム | [6 empty] | (mg/l)
|  |  |  | フェノール | [6 empty] | (mg/l)
|  |  |  | ホルムアルデヒド | [6 empty] | (mg/l)
|  |  |  | ４－ｔ－オクチルフェノール | [6 empty] | (μg/l)
|  |  |  | アニリン | [6 empty] | (mg/l)
|  |  |  | ２，４－ジクロロフェノール | [6 empty] | (mg/l)
要監視項目 |  |  |  | トランス－１，２－ジクロロエチレン | [6 empty] | (mg/l)
|  |  |  | １，２－ジクロロプロパン | [6 empty] | (mg/l)
|  |  |  | ｐ－ジクロロベンゼン | [6 empty] | (mg/l)
|  |  |  | イソキサチオン | [6 empty] | (mg/l)
|  |  |  | ダイアジノン | [6 empty] | (mg/l)
|  |  |  | フェニトロチオン（ＭＥＰ） | [6 empty] | (mg/l)
|  |  |  | イソプロチオラン | [6 empty] | (mg/l)
|  |  |  | オキシン銅（有機銅） | [6 empty] | (mg/l)
|  |  |  | クロロタロニル（ＴＰＮ） | [6 empty] | (mg/l)
|  |  |  | プロピザミド | [6 empty] | (mg/l)
|  |  |  | ＥＰＮ | [6 empty] | (mg/l)
|  |  |  | ジクロルボス（ＤＤＶＰ） | [6 empty] | (mg/l)
|  |  |  | フェノブカルブ（ＢＰＭＣ） | [6 empty] | (mg/l)
|  |  |  | イプロベンホス（ＩＢＰ） | [6 empty] | (mg/l)
|  |  |  | クロルニトロフェン（ＣＮＰ） | [6 empty] | (mg/l)
|  |  |  | トルエン | [6 empty] | (mg/l)
|  |  |  | キシレン | [6 empty] | (mg/l)
|  |  |  | フタル酸ジエチルへキシル | [6 empty] | (mg/l)
|  |  |  | ニッケル | [6 empty] | (mg/l)
|  |  |  | モリブデン | [6 empty] | (mg/l)
|  |  |  | アンチモン | [6 empty] | (mg/l)
|  |  |  | 塩化ビニルモノマー | [6 empty] | (mg/l)
|  |  |  | エピクロロヒドリン | [6 empty] | (μg/l)
|  |  |  | 全マンガン | [6 empty] | (mg/l)
|  |  |  | ウラン | [6 empty] | (mg/l)
その他項目 |  |  |  | フェノール類 | [6 empty] | (mg/l)
|  |  |  | 銅 | [6 empty] | (mg/l)
|  |  |  | 鉄（溶解性） | [6 empty] | (mg/l)
|  |  |  | マンガン（溶解性） | [6 empty] | (mg/l)
|  |  |  | クロム | [6 empty] | (mg/l)
|  |  |  | アンモニア性窒素 | [6 empty] | (mg/l)
|  |  |  | 全有機性窒素 | [6 empty] | (mg/l)
|  |  |  | オルトリン酸態リン | [6 empty] | (mg/l)
|  |  |  | ＴＯＣ | [6 empty] | (mg/l)
|  |  |  | 濁度 | [6 empty] | (度)
|  |  |  | 電気伝導率 | [6 empty] | (ms/m)
|  |  |  | Ｃｌイオン | [6 empty] | (mg/l)
|  |  |  | クロロフィルａ | [6 empty] | (μg/l)
|  |  |  | ふん便性大腸菌群数 | [6 empty] | (個/100ml)
|  |  |  | 陰イオン界面活性剤 | [6 empty] | (mg/l)
|  |  |  | 透視度 | [6 empty] | (cm)
外観(色相)
臭気
|  |  |  | 水位 | [6 empty] | (m)
特記事項

## 境川ダム（２）
公 共 用 水 域 水 質 測 定 結 果 個 表
| 都道府県 コード | 統一番号 | 地点 | 類型 |  |  |  | 調査年度 | 調査区分 | 水域名 | 庄川（湖沼） |  |  |  | 調査担当 機関名 | 富山県 | 枚目／
枚数
[10 empty] | 地点名 | 境川ダム（桂湖） |  |  |  | （分析担当 機関名） | (富山県) | 02 | 02
| 21 | 501 | 01 | A | Ⅱ | - | イ | 2013 | 0
|  |  |  | 採取月日 | [7 empty] | 11．01 | 11．01 | 11．01
|  |  |  | 採取時刻 | [7 empty] | 10：40 | 10：47 | 11：00
一般項目 |  |  |  | 天候 | [7 empty] | 晴れ | 晴れ | 晴れ
|  |  |  | 気温 | [6 empty] | (℃) | 12.0 | 12.0 | 12.0
|  |  |  | 水温 | [6 empty] | (℃) | 14.2 | 14.1 | 9.5
|  |  |  | 流量 | [6 empty] | (m3/sec) | 0.00 | 0.00 | 0.00
|  |  |  | 採取位置 | [7 empty] | 上層 | 中層 | 下層
|  |  |  | 採取水深 | [6 empty] | (m) | 0.0 | 20.0 | 50.0
|  |  |  | 全水深 | [6 empty] | (m) | 0.0 | 0.0 | 0.0
|  |  |  | 透明度 | [6 empty] | (m) | 1.3 | 1.3 | 1.3
生活環境項目（河川） |  |  |  | ｐＨ | [7 empty] | 6.5 | 6.6 | 6.6
|  |  |  | ＤＯ | [6 empty] | (mg/l) | 7.8 | 7.8 | 1.1
|  |  |  | ＢＯＤ | [6 empty] | (mg/l)
|  |  |  | ＣＯＤ | [6 empty] | (mg/l) | 1.3 | 1.6 | 2.0
|  |  |  | ＳＳ | [6 empty] | (mg/l) | 4 | 7 | 52
|  |  |  | 大腸菌群数 | [6 empty] | (MPN/100ml) | 4.9E01
|  |  |  | ｎ－ヘキサン抽出物質 | [6 empty] | (mg/l)
|  |  |  | 全窒素 | [6 empty] | (mg/l) | 0.36
|  |  |  | 全燐 | [6 empty] | (mg/l) | 0.012
健康項目 |  |  |  | カドミウム | [6 empty] | (mg/l)
|  |  |  | 全シアン | [6 empty] | (mg/l)
|  |  |  | 鉛 | [6 empty] | (mg/l)
|  |  |  | 六価クロム | [6 empty] | (mg/l)
|  |  |  | 砒素 | [6 empty] | (mg/l)
|  |  |  | 総水銀 | [6 empty] | (mg/l)
|  |  |  | アルキル水銀 | [6 empty] | (mg/l)
|  |  |  | ＰＣＢ | [6 empty] | (mg/l)
|  |  |  | ジクロロメタン | [6 empty] | (mg/l)
|  |  |  | 四塩化炭素 | [6 empty] | (mg/l)
|  |  |  | １，２－ジクロロエタン | [6 empty] | (mg/l)
|  |  |  | １，１－ジクロロエチレン | [6 empty] | (mg/l)
|  |  |  | シス－１，２－ジクロロエチレン | [6 empty] | (mg/l)
|  |  |  | １，１，１－トリクロロエタン | [6 empty] | (mg/l)
|  |  |  | １，１，２－トリクロロエタン | [6 empty] | (mg/l)
|  |  |  | トリクロロエチレン | [6 empty] | (mg/l)
|  |  |  | テトラクロロエチレン | [6 empty] | (mg/l)
|  |  |  | １，３－ジクロロプロペン | [6 empty] | (mg/l)
|  |  |  | チウラム | [6 empty] | (mg/l)
|  |  |  | シマジン | [6 empty] | (mg/l)
|  |  |  | チオベンカルブ | [6 empty] | (mg/l)
|  |  |  | ベンゼン | [6 empty] | (mg/l)
|  |  |  | セレン | [6 empty] | (mg/l)
|  |  |  | 硝酸性窒素及び亜硝酸性窒素 | [6 empty] | (mg/l)
|  |  |  | 硝酸性窒素 | [6 empty] | (mg/l)
|  |  |  | 亜硝酸性窒素 | [6 empty] | (mg/l)
|  |  |  | ふっ素 | [6 empty] | (mg/l)
|  |  |  | ほう素 | [6 empty] | (mg/l)
|  |  |  | １，４－ジオキサン | [6 empty] | (mg/l)
水生生物基準項目 |  |  |  | 全亜鉛 | [6 empty] | (mg/l)
|  |  |  | ノニルフェノール | [6 empty] | (μg/l)
|  |  |  | ＬＡＳ | [6 empty] | (mg/l)
水生生物要監視項目 |  |  |  | クロロホルム | [6 empty] | (mg/l)
|  |  |  | フェノール | [6 empty] | (mg/l)
|  |  |  | ホルムアルデヒド | [6 empty] | (mg/l)
|  |  |  | ４－ｔ－オクチルフェノール | [6 empty] | (μg/l)
|  |  |  | アニリン | [6 empty] | (mg/l)
|  |  |  | ２，４－ジクロロフェノール | [6 empty] | (mg/l)
要監視項目 |  |  |  | トランス－１，２－ジクロロエチレン | [6 empty] | (mg/l)
|  |  |  | １，２－ジクロロプロパン | [6 empty] | (mg/l)
|  |  |  | ｐ－ジクロロベンゼン | [6 empty] | (mg/l)
|  |  |  | イソキサチオン | [6 empty] | (mg/l)
|  |  |  | ダイアジノン | [6 empty] | (mg/l)
|  |  |  | フェニトロチオン（ＭＥＰ） | [6 empty] | (mg/l)
|  |  |  | イソプロチオラン | [6 empty] | (mg/l)
|  |  |  | オキシン銅（有機銅） | [6 empty] | (mg/l)
|  |  |  | クロロタロニル（ＴＰＮ） | [6 empty] | (mg/l)
|  |  |  | プロピザミド | [6 empty] | (mg/l)
|  |  |  | ＥＰＮ | [6 empty] | (mg/l)
|  |  |  | ジクロルボス（ＤＤＶＰ） | [6 empty] | (mg/l)
|  |  |  | フェノブカルブ（ＢＰＭＣ） | [6 empty] | (mg/l)
|  |  |  | イプロベンホス（ＩＢＰ） | [6 empty] | (mg/l)
|  |  |  | クロルニトロフェン（ＣＮＰ） | [6 empty] | (mg/l)
|  |  |  | トルエン | [6 empty] | (mg/l)
|  |  |  | キシレン | [6 empty] | (mg/l)
|  |  |  | フタル酸ジエチルへキシル | [6 empty] | (mg/l)
|  |  |  | ニッケル | [6 empty] | (mg/l)
|  |  |  | モリブデン | [6 empty] | (mg/l)
|  |  |  | アンチモン | [6 empty] | (mg/l)
|  |  |  | 塩化ビニルモノマー | [6 empty] | (mg/l)
|  |  |  | エピクロロヒドリン | [6 empty] | (μg/l)
|  |  |  | 全マンガン | [6 empty] | (mg/l)
|  |  |  | ウラン | [6 empty] | (mg/l)
その他項目 |  |  |  | フェノール類 | [6 empty] | (mg/l)
|  |  |  | 銅 | [6 empty] | (mg/l)
|  |  |  | 鉄（溶解性） | [6 empty] | (mg/l)
|  |  |  | マンガン（溶解性） | [6 empty] | (mg/l)
|  |  |  | クロム | [6 empty] | (mg/l)
|  |  |  | アンモニア性窒素 | [6 empty] | (mg/l)
|  |  |  | 全有機性窒素 | [6 empty] | (mg/l)
|  |  |  | オルトリン酸態リン | [6 empty] | (mg/l)
|  |  |  | ＴＯＣ | [6 empty] | (mg/l)
|  |  |  | 濁度 | [6 empty] | (度)
|  |  |  | 電気伝導率 | [6 empty] | (ms/m)
|  |  |  | Ｃｌイオン | [6 empty] | (mg/l)
|  |  |  | クロロフィルａ | [6 empty] | (μg/l)
|  |  |  | ふん便性大腸菌群数 | [6 empty] | (個/100ml)
|  |  |  | 陰イオン界面活性剤 | [6 empty] | (mg/l)
|  |  |  | 透視度 | [6 empty] | (cm)
外観(色相)
臭気
|  |  |  | 水位 | [6 empty] | (m)
特記事項